## Hoja 1
FDY010 | m |  | Barandilla de vidrio. Sistema "COMENZA".
Sistema de barandilla modular GlassFit SV-1501 Top "COMENZA", con pasamanos RP-1400, formado por tubo redondo ranurado de acero inoxidable AISI 316, acabado pulido efecto espejo, de 42,4 mm de diámetro y 1,5 mm de espesor, con perfil de montaje, modelo SV-1501, aluminio anodizado, capaz de soportar una fuerza horizontal uniformemente repartida de 0,8 kN/m aplicada en el borde superior del pasamanos según CTE DB SE-AE, de altura máxima 70 cm, para vidrio laminar de seguridad, compuesto por dos lunas de 8 mm de espesor unidas mediante dos láminas incoloras de butiral de polivinilo, de 0,38 mm de espesor cada una. Sistema de montaje Superior, de fijación mediante anclaje a la cara superior de la viga de borde de forjado. Incluso anclaje químico con varilla roscada de acero cincado para fijación a la superficie soporte.
Código |  | Unidad |  | Descripción |  | Rendimiento |  | Precio unitario | Importe
1 |  |  |  | Materiales
mt25dfc090g |  | m |  | Sistema de barandilla modular GlassFit SV-1501 Top "COMENZA", con pasamanos RP-1400, formado por tubo redondo ranurado de acero inoxidable AISI 316, acabado pulido efecto espejo, de 42,4 mm de diámetro y 1,5 mm de espesor, con perfil de montaje, modelo SV-1501, aluminio anodizado, capaz de soportar una fuerza horizontal uniformemente repartida de 0,8 kN/m aplicada en el borde superior del pasamanos según CTE DB SE-AE. Incluso accesorios, piezas y tornillos homologados. |  | 1 |  | 93.71 | 93.71
mt26aaq011b |  | Ud |  | Anclaje químico con varilla roscada de acero cincado, de 10 mm de diámetro, tuerca y arandela. |  | 4 |  | 1.14 | 4.56
mt21ves015f |  | m² |  | Vidrio laminar de seguridad, compuesto por dos lunas de 8 mm de espesor, unidas mediante dos láminas incoloras de butiral de polivinilo, de 0,38 mm de espesor cada una. Según UNE-EN ISO 12543-2, UNE-EN 14449 y UNE-EN 12150-1 |  | 0.668 |  | 78 | 52.1
[6 empty] | Subtotal materiales: |  |  | 150.37
2 |  |  |  | Mano de obra
mo011 |  | h |  | Oficial 1ª montador. |  | 0.63 |  | 22.74 | 14.33
mo080 |  | h |  | Ayudante montador. |  | 1.26 |  | 21.02 | 26.49
[6 empty] | Subtotal mano de obra: |  |  | 40.82
3 |  |  |  | Costes directos complementarios
|  | % |  | Costes directos complementarios |  | 2 |  | 191.19 | 3.82
Coste de mantenimiento decenal: 42,90€ en los primeros 10 años. | [5 empty] | Costes directos (1+2+3): |  |  | 195.01
Referencia y título de la norma |  |  |  |  | Aplicabilidad(a) |  | Obligatoriedad(b) |  | Sistema(c)
EN 14449:2005 |  |  |  |  | 132006 |  | 132007 |  | 1/3/4
Vidrio para la edificación. Vidrio laminado y vidrio laminado de seguridad. Evaluación de la conformidad.
EN 14449:2005/AC:2005 |  |  |  |  | 162006 |  | 162006
(a) Fecha de aplicabilidad de la norma armonizada
(b) Fecha en que finaliza el período de coexistencia
(c) Sistema de evaluación y verificación de la constancia de las prestaciones