## Hoja 1
FDY010 | m | Barandilla de vidrio. Sistema "COMENZA".
Sistema de barandilla modular GlassFit CC-800 "COMENZA", sin pasamanos, con pinza de sujeción, modelo CC-800, de acero inoxidable Duplex ASTM 2205, acabado pulido efecto espejo, con dispositivos de regulación Level 3D y Slot 180°, capaz de soportar una fuerza horizontal uniformemente repartida de 1,6 kN/m aplicada en el borde superior del vidrio según CTE DB SE-AE, de altura máxima 110 cm, para vidrio templado laminar de seguridad, compuesto por dos lunas de 10 mm de espesor unidas mediante cuatro láminas incoloras de butiral de polivinilo, de 0,38 mm de espesor cada una. Sistema de montaje Superior, de fijación mediante anclaje a la cara superior de la viga de borde de forjado. Incluso anclaje químico con varilla roscada de acero cincado para fijación a la superficie soporte.
Código |  | Unidad | Descripción |  | Rendimiento |  | Precio unitario | Importe
1 |  |  | Materiales
mt25dfc060ea |  | m | Sistema de barandilla modular GlassFit CC-800 "COMENZA", sin pasamanos, con pinza de sujeción, modelo CC-800, de acero inoxidable Duplex ASTM 2205, acabado pulido efecto espejo, con dispositivos de regulación Level 3D y Slot 180°, capaz de soportar una fuerza horizontal uniformemente repartida de 1,6 kN/m aplicada en el borde superior del vidrio según CTE DB SE-AE. Incluso accesorios, piezas y tornillos homologados. |  | 1 |  | 154 | 154
mt26aaq011c |  | Ud | Anclaje químico con varilla roscada de acero cincado, de 12 mm de diámetro, tuerca y arandela. |  | 1.43 |  | 1.89 | 2.7
mt21ves015h |  | m² | Vidrio templado laminar de seguridad, compuesto por dos lunas de 10 mm de espesor, unidas mediante cuatro láminas incoloras de butiral de polivinilo, de 0,38 mm de espesor cada una. Según UNE-EN ISO 12543-2, UNE-EN 14449 y UNE-EN 12150-1 |  | 1.05 |  | 150.3 | 157.82
[5 empty] | Subtotal materiales: |  |  | 314.52
2 |  |  | Mano de obra
mo011 |  | h | Oficial 1ª montador. |  | 0.464 |  | 22.74 | 10.55
mo080 |  | h | Ayudante montador. |  | 0.929 |  | 21.02 | 19.53
[5 empty] | Subtotal mano de obra: |  |  | 30.08
3 |  |  | Costes directos complementarios
|  | % | Costes directos complementarios |  | 2 |  | 344.6 | 6.89
Coste de mantenimiento decenal: 77,33€ en los primeros 10 años. |  |  |  |  | Costes directos (1+2+3): |  |  | 351.49
Referencia y título de la norma |  |  |  | Aplicabilidad(a) |  | Obligatoriedad(b) |  |  | Sistema(c)
EN 14449:2005 |  |  |  | 132006 |  | 132007 |  |  | 1/3/4
Vidrio para la edificación. Vidrio laminado y vidrio laminado de seguridad. Evaluación de la conformidad.
EN 14449:2005/AC:2005 |  |  |  | 162006 |  | 162006
(a) Fecha de aplicabilidad de la norma armonizada
(b) Fecha en que finaliza el período de coexistencia
(c) Sistema de evaluación y verificación de la constancia de las prestaciones