## Hoja 1
FDY010 | m |  | Barandilla de vidrio. Sistema "COMENZA".
Sistema de barandilla modular Minimal Post MT-200 "COMENZA", sin pasamanos, con poste de fijación superior, modelo MT-200, de acero inoxidable AISI 316, acabado pulido efecto espejo, con dispositivos de regulación Level 3D y Slot 180°, capaz de soportar una fuerza horizontal uniformemente repartida de 0,8 kN/m aplicada en el borde superior del vidrio según CTE DB SE-AE, de altura máxima 110 cm, para vidrio laminar de seguridad, compuesto por dos lunas de 6 mm de espesor unidas mediante dos láminas incoloras de butiral de polivinilo, de 0,38 mm de espesor cada una. Sistema de montaje Superior, de fijación mediante anclaje a la cara superior de la viga de borde de forjado. Incluso anclaje químico con varilla roscada de acero cincado para fijación a la superficie soporte.
Código |  | Unidad |  | Descripción |  | Rendimiento |  | Precio unitario | Importe
1 |  |  |  | Materiales
mt25dfc180a |  | m |  | Sistema de barandilla modular Minimal Post MT-200 "COMENZA", sin pasamanos, con poste de fijación superior, modelo MT-200, de acero inoxidable AISI 316, acabado pulido efecto espejo, con dispositivos de regulación Level 3D y Slot 180°, capaz de soportar una fuerza horizontal uniformemente repartida de 0,8 kN/m aplicada en el borde superior del vidrio según CTE DB SE-AE. Incluso accesorios, piezas y tornillos homologados. |  | 1 |  | 186.3 | 186.3
mt26aaq011c |  | Ud |  | Anclaje químico con varilla roscada de acero cincado, de 12 mm de diámetro, tuerca y arandela. |  | 1.54 |  | 1.89 | 2.91
mt21ves015c |  | m² |  | Vidrio laminar de seguridad, compuesto por dos lunas de 6 mm de espesor, unidas mediante dos láminas incoloras de butiral de polivinilo, de 0,38 mm de espesor cada una. Según UNE-EN ISO 12543-2, UNE-EN 14449 y UNE-EN 12150-1 |  | 1.05 |  | 68 | 71.4
[6 empty] | Subtotal materiales: |  |  | 260.61
2 |  |  |  | Mano de obra
mo011 |  | h |  | Oficial 1ª montador. |  | 0.523 |  | 22.74 | 11.89
mo080 |  | h |  | Ayudante montador. |  | 1.046 |  | 21.02 | 21.99
[6 empty] | Subtotal mano de obra: |  |  | 33.88
3 |  |  |  | Costes directos complementarios
|  | % |  | Costes directos complementarios |  | 2 |  | 294.49 | 5.89
Coste de mantenimiento decenal: 66,08€ en los primeros 10 años. | [5 empty] | Costes directos (1+2+3): |  |  | 300.38
Referencia y título de la norma |  |  |  |  | Aplicabilidad(a) |  | Obligatoriedad(b) |  |  | Sistema(c)
EN 14449:2005 |  |  |  |  | 132006 |  | 132007 |  |  | 1/3/4
Vidrio para la edificación. Vidrio laminado y vidrio laminado de seguridad. Evaluación de la conformidad.
EN 14449:2005/AC:2005 |  |  |  |  | 162006 |  | 162006
(a) Fecha de aplicabilidad de la norma armonizada
(b) Fecha en que finaliza el período de coexistencia
(c) Sistema de evaluación y verificación de la constancia de las prestaciones