## Hoja 1
FDD060 | m | Sistema "FUNDERMAX" de barandilla de fachada.
Barandilla de fachada en forma recta, de 100 cm de altura, de aluminio anodizado color natural, formada por: bastidor compuesto de barandal superior e inferior de perfil cuadrado de 40x40 mm y montantes de perfil cuadrado de 40x40 mm con una separación de 100 cm entre sí; entrepaño para relleno de los huecos del bastidor compuesto de placa laminada compacta de alta presión (HPL), para balcones, Max Exterior "FUNDERMAX", de 4100x1854 mm y 6 mm de espesor, acabado Colour, 0663 Reseda Green, textura satinada: NT, Euroclase B-s2, d0 de reacción al fuego, según UNE-EN 13501-1, a base de resinas termoendurecibles de acrilo-poliuretano, reforzada de forma homogénea con fibras de madera certificada FSC o PEFC, con superficie decorativa no melamínica y propiedades antigraffiti durante toda su vida útil, tipo EDF según UNE-EN 438-2, con resistencia a los rayos ultravioleta no inferior a 4-5 al contrastar con la escala de grises según UNE-EN 20105-A-02 y pasamanos de perfil curvo de 70 mm, fijada mediante anclaje mecánico de expansión.
Código |  |  | Unidad | Descripción | Rendimiento | Precio unitario | Importe
1 |  |  |  | Materiales
mt25dba030a |  |  | m | Pilastra cuadrada de 40x40 mm, de aluminio anodizado de 15 micras, color natural, montada en taller, para barandilla. | 2.1 | 5.72 | 12.01
mt25dba040a |  |  | m | Barandal cuadrado de 40x40 mm, de aluminio anodizado de 15 micras, color natural, montado en taller, para barandilla. | 2.1 | 8.45 | 17.75
mt12fmx011aaB1 |  |  | m² | Placa laminada compacta de alta presión (HPL), para balcones, Max Exterior "FUNDERMAX", de 4100x1854 mm y 6 mm de espesor, acabado Colour, 0663 Reseda Green, textura satinada: NT, Euroclase B-s2, d0 de reacción al fuego, según UNE-EN 13501-1, a base de resinas termoendurecibles de acrilo-poliuretano, reforzada de forma homogénea con fibras de madera certificada FSC o PEFC, con superficie decorativa no melamínica y propiedades antigraffiti durante toda su vida útil, tipo EDF según UNE-EN 438-2, con resistencia a los rayos ultravioleta no inferior a 4-5 al contrastar con la escala de grises según UNE-EN 20105-A-02. | 0.63 | 41.54 | 26.17
mt25dba010a |  |  | m | Pasamanos curvo de 70 mm, de aluminio anodizado de 15 micras, color natural, montado en taller, para barandilla. | 1.05 | 8.45 | 8.87
mt26aaa023a |  |  | Ud | Anclaje mecánico con taco de expansión de acero galvanizado, tuerca y arandela. | 2 | 1.47 | 2.94
[5 empty] | Subtotal materiales: |  | 67.74
2 |  |  |  | Mano de obra
mo011 |  |  | h | Oficial 1ª montador. | 0.54 | 22.74 | 12.28
mo080 |  |  | h | Ayudante montador. | 0.34 | 21.02 | 7.15
[5 empty] | Subtotal mano de obra: |  | 19.43
3 |  |  |  | Costes directos complementarios
|  |  | % | Costes directos complementarios | 2 | 87.17 | 1.74
Coste de mantenimiento decenal: 19,56€ en los primeros 10 años. |  |  |  |  | Costes directos (1+2+3): |  | 88.91