## Hoja 1
EHW025 | Ud |  | Anclaje mecánico por atornillado, sobre elemento de hormigón.
Anclaje mecánico tipo tornillo de cabeza hexagonal con arandela, de acero galvanizado, TFE 18x100 "INDEX", de 18 mm de diámetro y 100 mm de longitud, atornillado directamente en la perforación de 18 mm de diámetro y 110 mm de profundidad mínima, realizada mediante taladro con martillo percutor y broca, sobre elemento fisurado o no fisurado, de hormigón de 20 N/mm² de resistencia característica mínima y 50 N/mm² de resistencia característica máxima.
Código |  | Unidad |  | Descripción | Rendimiento | Precio unitario | Importe
1 |  |  |  | Materiales
mt26ind115fh |  | Ud |  | Anclaje mecánico tipo tornillo de cabeza hexagonal con arandela, de acero galvanizado, TFE 18x100 "INDEX", de 18 mm de diámetro y 100 mm de longitud, para fijación sobre elementos de hormigón, fisurados o no fisurados. | 1 | 6.58 | 6.58
[5 empty] | Subtotal materiales: |  | 6.58
2 |  |  |  | Mano de obra
mo020 |  | h |  | Oficial 1ª construcción. | 0.083 | 22.13 | 1.84
mo112 |  | h |  | Peón especializado construcción. | 0.083 | 21.12 | 1.75
[5 empty] | Subtotal mano de obra: |  | 3.59
3 |  |  |  | Costes directos complementarios
|  | % |  | Costes directos complementarios | 2 | 10.17 | 0.2
Coste de mantenimiento decenal: 0,73€ en los primeros 10 años. |  |  |  |  | Costes directos (1+2+3): |  | 10.37