## Hoja 1
EHW025 | Ud |  | Anclaje mecánico por atornillado, sobre elemento de hormigón.
Anclaje mecánico tipo tornillo de cabeza hexagonal, con rosca externa, de acero galvanizado, TFS 10x120 M12 "INDEX", de 10 mm de diámetro, 120 mm de longitud y rosca M12, atornillado directamente en la perforación de 10 mm de diámetro y 85 mm de profundidad mínima, realizada mediante taladro con martillo percutor y broca, sobre elemento fisurado o no fisurado, de hormigón de 20 N/mm² de resistencia característica mínima y 50 N/mm² de resistencia característica máxima.
Código |  | Unidad |  | Descripción | Rendimiento | Precio unitario | Importe
1 |  |  |  | Materiales
mt26ind119m |  | Ud |  | Anclaje mecánico tipo tornillo de cabeza hexagonal, con rosca externa, de acero galvanizado, TFS 10x120 M12 "INDEX", de 10 mm de diámetro, 120 mm de longitud y rosca M12, para fijación sobre elementos de hormigón, fisurados o no fisurados. | 1 | 2.9 | 2.9
[5 empty] | Subtotal materiales: |  | 2.9
2 |  |  |  | Mano de obra
mo020 |  | h |  | Oficial 1ª construcción. | 0.068 | 22.13 | 1.5
mo112 |  | h |  | Peón especializado construcción. | 0.068 | 21.12 | 1.44
[5 empty] | Subtotal mano de obra: |  | 2.94
3 |  |  |  | Costes directos complementarios
|  | % |  | Costes directos complementarios | 2 | 5.84 | 0.12
Coste de mantenimiento decenal: 0,42€ en los primeros 10 años. |  |  |  |  | Costes directos (1+2+3): |  | 5.96