## Hoja 1
ICS005 | Ud | Punto de llenado.
Punto de llenado de red de distribución de agua, para sistema de calefacción, formado por 2 m de tubo de acero negro, con soldadura longitudinal por resistencia eléctrica, serie M, de 1/2" DN 15 mm de diámetro y 2,6 mm de espesor, una mano de imprimación antioxidante, colocado superficialmente, con aislamiento mediante coquilla flexible de espuma elastomérica, válvulas de corte, filtro retenedor de residuos, contador de agua y válvula de retención. Incluso material auxiliar para montaje y sujeción a la obra, accesorios y piezas especiales.
Código |  |  | Unidad | Descripción | Rendimiento | Precio unitario | Importe
1 |  |  |  | Materiales
mt08tan330b |  |  | Ud | Material auxiliar para montaje y sujeción a la obra de las tuberías de acero, de 1/2" DN 15 mm. | 2 | 0.39 | 0.78
mt08tan010be |  |  | m | Tubo de acero negro, con soldadura longitudinal por resistencia eléctrica, serie M, de 1/2" DN 15 mm de diámetro y 2,6 mm de espesor, según UNE-EN 10255, con el precio incrementado el 20% en concepto de accesorios y piezas especiales. | 2 | 3.67 | 7.34
mt37sve010b |  |  | Ud | Válvula de esfera de latón niquelado para roscar de 1/2". | 2 | 4.95 | 9.9
mt37www060b |  |  | Ud | Filtro retenedor de residuos de latón, con tamiz de acero inoxidable con perforaciones de 0,4 mm de diámetro, con rosca de 1/2", para una presión máxima de trabajo de 16 bar y una temperatura máxima de 110°C. | 1 | 4.21 | 4.21
mt37cic020a |  |  | Ud | Contador de agua fría, para roscar, de 1/2" de diámetro. | 1 | 44.31 | 44.31
mt37svr010a |  |  | Ud | Válvula de retención de latón para roscar de 1/2". | 1 | 4.3 | 4.3
mt27pfi030 |  |  | kg | Imprimación antioxidante con poliuretano. | 0.02 | 9.35 | 0.19
mt17coe050dc |  |  | m | Coquilla de espuma elastomérica, de 23 mm de diámetro interior y 22,0 mm de espesor (equivalente a 25,0 mm de RITE IT 1.2.4.2) mm de espesor, a base de caucho sintético flexible, de estructura celular cerrada. | 2 | 7.47 | 14.94
mt17coe110 |  |  | l | Adhesivo para coquilla elastomérica. | 0.05 | 19.01 | 0.95
[5 empty] | Subtotal materiales: |  | 86.92
2 |  |  |  | Mano de obra
mo004 |  |  | h | Oficial 1ª calefactor. | 1 | 22.74 | 22.74
mo103 |  |  | h | Ayudante calefactor. | 1.09 | 20.98 | 22.87
[5 empty] | Subtotal mano de obra: |  | 45.61
3 |  |  |  | Costes directos complementarios
|  |  | % | Costes directos complementarios | 2 | 132.53 | 2.65
Coste de mantenimiento decenal: 31,09€ en los primeros 10 años. |  |  |  |  | Costes directos (1+2+3): |  | 135.18