## Hoja 1
ICS005 | Ud | Punto de llenado.
Punto de llenado de red de distribución de agua, para sistema de calefacción, formado por 2 m de tubo de polietileno reticulado (PE-Xa), con barrera de oxígeno (EVOH), de 25 mm de diámetro exterior y 2,3 mm de espesor, PN=6 atm, suministrado en rollos, colocado superficialmente, con aislamiento mediante coquilla flexible de espuma elastomérica, válvulas de corte, filtro retenedor de residuos, contador de agua y válvula de retención. Incluso material auxiliar para montaje y sujeción a la obra, accesorios y piezas especiales.
Código |  |  | Unidad | Descripción | Rendimiento | Precio unitario | Importe
1 |  |  |  | Materiales
mt37tpu413c |  |  | Ud | Material auxiliar para montaje y sujeción a la obra de las tuberías de polietileno reticulado (PE-Xa) con barrera de oxígeno (EVOH), de 25 mm de diámetro exterior. | 2 | 0.25 | 0.5
mt37tpu013ce |  |  | m | Tubo de polietileno reticulado (PE-Xa), con barrera de oxígeno (EVOH), de 25 mm de diámetro exterior y 2,3 mm de espesor, PN=6 atm, suministrado en rollos, según UNE-EN ISO 15875-2, con el precio incrementado el 20% en concepto de accesorios y piezas especiales. | 2 | 5.92 | 11.84
mt37sve010d |  |  | Ud | Válvula de esfera de latón niquelado para roscar de 1". | 2 | 12.15 | 24.3
mt37www060d |  |  | Ud | Filtro retenedor de residuos de latón, con tamiz de acero inoxidable con perforaciones de 0,4 mm de diámetro, con rosca de 1", para una presión máxima de trabajo de 16 bar y una temperatura máxima de 110°C. | 1 | 9.12 | 9.12
mt37cic020c |  |  | Ud | Contador de agua fría, para roscar, de 1" de diámetro. | 1 | 165.25 | 165.25
mt37svr010c |  |  | Ud | Válvula de retención de latón para roscar de 1". | 1 | 8.08 | 8.08
mt17coe050ec |  |  | m | Coquilla de espuma elastomérica, de 29 mm de diámetro interior y 22,0 mm de espesor (equivalente a 25,0 mm de RITE IT 1.2.4.2) mm de espesor, a base de caucho sintético flexible, de estructura celular cerrada. | 2 | 8.76 | 17.52
mt17coe110 |  |  | l | Adhesivo para coquilla elastomérica. | 0.09 | 19.01 | 1.71
[5 empty] | Subtotal materiales: |  | 238.32
2 |  |  |  | Mano de obra
mo004 |  |  | h | Oficial 1ª calefactor. | 0.42 | 22.74 | 9.55
mo103 |  |  | h | Ayudante calefactor. | 0.42 | 20.98 | 8.81
[5 empty] | Subtotal mano de obra: |  | 18.36
3 |  |  |  | Costes directos complementarios
|  |  | % | Costes directos complementarios | 2 | 256.68 | 5.13
Coste de mantenimiento decenal: 60,22€ en los primeros 10 años. |  |  |  |  | Costes directos (1+2+3): |  | 261.81