## Hoja 1
ICS005 | Ud | Punto de llenado.
Punto de llenado de red de distribución de agua, para sistema de calefacción, formado por 2 m de tubo de polietileno reticulado (PE-Xa), con barrera de oxígeno (EVOH), de 32 mm de diámetro exterior y 2,9 mm de espesor, PN=6 atm, suministrado en rollos, colocado superficialmente, con aislamiento mediante coquilla flexible de espuma elastomérica, válvulas de corte, filtro retenedor de residuos, contador de agua y válvula de retención. Incluso material auxiliar para montaje y sujeción a la obra, accesorios y piezas especiales.
Código |  | Unidad | Descripción | Rendimiento | Precio unitario | Importe
1 |  |  | Materiales
mt37tpu413d |  | Ud | Material auxiliar para montaje y sujeción a la obra de las tuberías de polietileno reticulado (PE-Xa) con barrera de oxígeno (EVOH), de 32 mm de diámetro exterior. | 2 | 0.57 | 1.14
mt37tpu013de |  | m | Tubo de polietileno reticulado (PE-Xa), con barrera de oxígeno (EVOH), de 32 mm de diámetro exterior y 2,9 mm de espesor, PN=6 atm, suministrado en rollos, según UNE-EN ISO 15875-2, con el precio incrementado el 20% en concepto de accesorios y piezas especiales. | 2 | 13.78 | 27.56
mt37sve010e |  | Ud | Válvula de esfera de latón niquelado para roscar de 1 1/4". | 2 | 16.78 | 33.56
mt37www060f |  | Ud | Filtro retenedor de residuos de latón, con tamiz de acero inoxidable con perforaciones de 0,5 mm de diámetro, con rosca de 1 1/4", para una presión máxima de trabajo de 16 bar y una temperatura máxima de 110°C. | 1 | 18.67 | 18.67
mt37cic020d |  | Ud | Contador de agua fría, para roscar, de 1 1/4" de diámetro. | 1 | 231.02 | 231.02
mt37svr010d |  | Ud | Válvula de retención de latón para roscar de 1 1/4". | 1 | 13.4 | 13.4
mt17coe050fc |  | m | Coquilla de espuma elastomérica, de 36 mm de diámetro interior y 22,0 mm de espesor (equivalente a 25,0 mm de RITE IT 1.2.4.2) mm de espesor, a base de caucho sintético flexible, de estructura celular cerrada. | 2 | 9.87 | 19.74
mt17coe110 |  | l | Adhesivo para coquilla elastomérica. | 0.11 | 19.01 | 2.09
|  |  |  | Subtotal materiales: |  | 347.18
2 |  |  | Mano de obra
mo004 |  | h | Oficial 1ª calefactor. | 0.42 | 22.74 | 9.55
mo103 |  | h | Ayudante calefactor. | 0.42 | 20.98 | 8.81
|  |  |  | Subtotal mano de obra: |  | 18.36
3 |  |  | Costes directos complementarios
|  | % | Costes directos complementarios | 2 | 365.54 | 7.31
Coste de mantenimiento decenal: 85,76€ en los primeros 10 años. |  |  |  | Costes directos (1+2+3): |  | 372.85