## Hoja 1
ICS010 | m | Tubería de distribución de agua, para calefacción.
Tubería general de distribución de agua caliente de calefacción formada por tubo de acero negro, con soldadura longitudinal por resistencia eléctrica, serie M, de 3/8" DN 10 mm de diámetro y 2,3 mm de espesor, una mano de imprimación antioxidante, empotrado en la pared, con aislamiento mediante coquilla flexible de espuma elastomérica. Incluso material auxiliar para montaje y sujeción a la obra, accesorios y piezas especiales.
Código |  | Unidad | Descripción | Rendimiento | Precio unitario | Importe
1 |  |  | Materiales
mt08tan330a |  | Ud | Material auxiliar para montaje y sujeción a la obra de las tuberías de acero, de 3/8" DN 10 mm. | 1 | 0.42 | 0.42
mt08tan010ae |  | m | Tubo de acero negro, con soldadura longitudinal por resistencia eléctrica, serie M, de 3/8" DN 10 mm de diámetro y 2,3 mm de espesor, según UNE-EN 10255, con el precio incrementado el 20% en concepto de accesorios y piezas especiales. | 1 | 2.77 | 2.77
mt27pfi030 |  | kg | Imprimación antioxidante con poliuretano. | 0.008 | 9.35 | 0.07
mt17coe050cc |  | m | Coquilla de espuma elastomérica, de 19 mm de diámetro interior y 22,0 mm de espesor (equivalente a 25,0 mm de RITE IT 1.2.4.2) mm de espesor, a base de caucho sintético flexible, de estructura celular cerrada. | 1 | 7.11 | 7.11
mt17coe110 |  | l | Adhesivo para coquilla elastomérica. | 0.02 | 19.01 | 0.38
|  |  |  | Subtotal materiales: |  | 10.75
2 |  |  | Mano de obra
mo004 |  | h | Oficial 1ª calefactor. | 0.28 | 22.74 | 6.37
mo103 |  | h | Ayudante calefactor. | 0.37 | 20.98 | 7.76
|  |  |  | Subtotal mano de obra: |  | 14.13
3 |  |  | Costes directos complementarios
|  | % | Costes directos complementarios | 2 | 24.88 | 0.5
Coste de mantenimiento decenal: 2,03€ en los primeros 10 años. |  |  |  | Costes directos (1+2+3): |  | 25.38