## Hoja 1
ICS010 | m | Tubería de distribución de agua, para calefacción.
Tubería de distribución de agua caliente de calefacción formada por tubo de polietileno reticulado (PE-Xa), con barrera de oxígeno (EVOH), de 16 mm de diámetro exterior y 2 mm de espesor, PN=6 atm, suministrado en rollos, empotrado en la pared. Incluso material auxiliar para montaje y sujeción a la obra, accesorios y piezas especiales.
Código |  | Unidad | Descripción | Rendimiento | Precio unitario | Importe
1 |  |  | Materiales
mt37tpu413a |  | Ud | Material auxiliar para montaje y sujeción a la obra de las tuberías de polietileno reticulado (PE-Xa) con barrera de oxígeno (EVOH), de 16 mm de diámetro exterior. | 1 | 0.15 | 0.15
mt37tpu013ae |  | m | Tubo de polietileno reticulado (PE-Xa), con barrera de oxígeno (EVOH), de 16 mm de diámetro exterior y 2 mm de espesor, PN=6 atm, suministrado en rollos, según UNE-EN ISO 15875-2, con el precio incrementado el 20% en concepto de accesorios y piezas especiales. | 1 | 3.62 | 3.62
|  |  |  | Subtotal materiales: |  | 3.77
2 |  |  | Mano de obra
mo004 |  | h | Oficial 1ª calefactor. | 0.069 | 22.74 | 1.57
mo103 |  | h | Ayudante calefactor. | 0.069 | 20.98 | 1.45
|  |  |  | Subtotal mano de obra: |  | 3.02
3 |  |  | Costes directos complementarios
|  | % | Costes directos complementarios | 2 | 6.79 | 0.14
Coste de mantenimiento decenal: 0,55€ en los primeros 10 años. |  |  |  | Costes directos (1+2+3): |  | 6.93