## Hoja 1
ICS010 | m | Tubería de distribución de agua, para calefacción.
Tubería de distribución de agua caliente de calefacción formada por tubo de polietileno reticulado (PE-Xa), con barrera de oxígeno (EVOH), de 16 mm de diámetro exterior y 2 mm de espesor, PN=6 atm, suministrado en rollos, colocado superficialmente en el exterior del edificio, con aislamiento mediante coquilla de lana de vidrio protegida con emulsión asfáltica recubierta con pintura protectora para aislamiento de color blanco. Incluso material auxiliar para montaje y sujeción a la obra, accesorios y piezas especiales.
Código |  | Unidad | Descripción |  | Rendimiento |  | Precio unitario | Importe
1 |  |  | Materiales
mt37tpu413a |  | Ud | Material auxiliar para montaje y sujeción a la obra de las tuberías de polietileno reticulado (PE-Xa) con barrera de oxígeno (EVOH), de 16 mm de diámetro exterior. |  | 1 |  | 0.15 | 0.15
mt37tpu013ae |  | m | Tubo de polietileno reticulado (PE-Xa), con barrera de oxígeno (EVOH), de 16 mm de diámetro exterior y 2 mm de espesor, PN=6 atm, suministrado en rollos, según UNE-EN ISO 15875-2, con el precio incrementado el 20% en concepto de accesorios y piezas especiales. |  | 1 |  | 3.62 | 3.62
mt17coe080ab |  | m | Coquilla cilíndrica moldeada de lana de vidrio, abierta longitudinalmente por la generatriz, de 21 mm de diámetro interior y 40,0 mm de espesor. |  | 1 |  | 4.18 | 4.18
mt17coe120 |  | kg | Emulsión asfáltica para protección de coquillas de lana de vidrio, tipo ED según UNE 104231. |  | 0.476 |  | 2.04 | 0.97
mt27pcg010a |  | kg | Pintura protectora de polietileno clorosulfonado, de color blanco, para aislamiento en exteriores. |  | 0.04 |  | 24.03 | 0.96
[5 empty] | Subtotal materiales: |  |  | 9.88
2 |  |  | Mano de obra
mo004 |  | h | Oficial 1ª calefactor. |  | 0.146 |  | 22.74 | 3.32
mo103 |  | h | Ayudante calefactor. |  | 0.146 |  | 20.98 | 3.06
[5 empty] | Subtotal mano de obra: |  |  | 6.38
3 |  |  | Costes directos complementarios
|  | % | Costes directos complementarios |  | 2 |  | 16.26 | 0.33
Coste de mantenimiento decenal: 1,33€ en los primeros 10 años. |  |  |  |  | Costes directos (1+2+3): |  |  | 16.59
Referencia y título de la norma |  |  |  | Aplicabilidad(a) |  | Obligatoriedad(b) |  | Sistema(c)
EN 13162:2012+A1:2015 |  |  |  | 1072020 |  | 1072020 |  | 1/3/4
Productos aislantes térmicos para aplicaciones en la edificación. Productos manufacturados de lana mineral (MW). Especificación.
(a) Fecha de aplicabilidad de la norma armonizada
(b) Fecha en que finaliza el período de coexistencia
(c) Sistema de evaluación y verificación de la constancia de las prestaciones