## Hoja 1
ICS010 | m | Tubería de distribución de agua, para calefacción.
Tubería de distribución de agua caliente de calefacción formada por tubo de polietileno resistente a la temperatura/aluminio/polietileno resistente a la temperatura (PE-RT/Al/PE-RT), de 16 mm de diámetro exterior y 2 mm de espesor, preaislado térmicamente con espuma de polietileno y revestido con un film de polietileno, suministrado en rollos, colocado superficialmente en el interior del edificio. Incluso material auxiliar para montaje y sujeción a la obra, accesorios y piezas especiales.
Código |  | Unidad | Descripción | Rendimiento | Precio unitario | Importe
1 |  |  | Materiales
mt37sth030a |  | Ud | Material auxiliar para montaje y sujeción a la obra de las tuberías multicapa de polietileno resistente a la temperatura/aluminio/polietileno resistente a la temperatura (PE-RT/Al/PE-RT), de 16 mm de diámetro exterior. | 1 | 0.15 | 0.15
mt37sth029ae |  | m | Tubo de polietileno resistente a la temperatura/aluminio/polietileno resistente a la temperatura (PE-RT/Al/PE-RT), de 16 mm de diámetro exterior y 2 mm de espesor, preaislado térmicamente con espuma de polietileno y revestido con un film de polietileno, suministrado en rollos, según UNE-EN ISO 21003-1, con el precio incrementado el 20% en concepto de accesorios y piezas especiales. | 1 | 3.48 | 3.48
|  |  |  | Subtotal materiales: |  | 3.63
2 |  |  | Mano de obra
mo004 |  | h | Oficial 1ª calefactor. | 0.08 | 22.74 | 1.82
mo103 |  | h | Ayudante calefactor. | 0.08 | 20.98 | 1.68
|  |  |  | Subtotal mano de obra: |  | 3.5
3 |  |  | Costes directos complementarios
|  | % | Costes directos complementarios | 2 | 7.13 | 0.14
Coste de mantenimiento decenal: 0,58€ en los primeros 10 años. |  |  |  | Costes directos (1+2+3): |  | 7.27