## Hoja 1
ICS010 | m | Tubería de distribución de agua, para calefacción.
Tubería de distribución de agua caliente de calefacción formada por tubo multicapa de polietileno reticulado/aluminio/polietileno (PE-X/Al/PE), de 16 mm de diámetro exterior y 2 mm de espesor, colocado superficialmente en el interior del edificio, con aislamiento mediante coquilla flexible de espuma elastomérica recubierta con pintura protectora para aislamiento de color blanco. Incluso material auxiliar para montaje y sujeción a la obra, accesorios y piezas especiales.
Código |  | Unidad | Descripción | Rendimiento | Precio unitario | Importe
1 |  |  | Materiales
mt37tmc406a |  | Ud | Material auxiliar para montaje y sujeción a la obra de las tuberías multicapa de polietileno reticulado/aluminio/polietileno (PE-X/Al/PE), de 16 mm de diámetro exterior. | 1 | 0.07 | 0.07
mt37tmc026ae |  | m | Tubo multicapa de polietileno reticulado/aluminio/polietileno (PE-X/Al/PE), de 16 mm de diámetro exterior y 2 mm de espesor, según UNE-EN ISO 21003-1, con el precio incrementado el 20% en concepto de accesorios y piezas especiales. | 1 | 1.7 | 1.7
mt17coe050bc |  | m | Coquilla de espuma elastomérica, de 16 mm de diámetro interior y 22,0 mm de espesor (equivalente a 25,0 mm de RITE IT 1.2.4.2) mm de espesor, a base de caucho sintético flexible, de estructura celular cerrada. | 1 | 6.8 | 6.8
mt17coe110 |  | l | Adhesivo para coquilla elastomérica. | 0.025 | 19.01 | 0.48
mt27pcg010a |  | kg | Pintura protectora de polietileno clorosulfonado, de color blanco, para aislamiento en exteriores. | 0.024 | 24.03 | 0.58
|  |  |  | Subtotal materiales: |  | 9.63
2 |  |  | Mano de obra
mo004 |  | h | Oficial 1ª calefactor. | 0.116 | 22.74 | 2.64
mo103 |  | h | Ayudante calefactor. | 0.116 | 20.98 | 2.43
|  |  |  | Subtotal mano de obra: |  | 5.07
3 |  |  | Costes directos complementarios
|  | % | Costes directos complementarios | 2 | 14.7 | 0.29
Coste de mantenimiento decenal: 1,20€ en los primeros 10 años. |  |  |  | Costes directos (1+2+3): |  | 14.99