## Hoja 1
ICS010 | m | Tubería de distribución de agua, para calefacción.
Tubería de distribución de agua caliente de calefacción formada por tubo de policloruro de vinilo clorado (PVC-C), HTA "JIMTEN", de 32 mm de diámetro exterior, PN=16 bar y 2,4 mm de espesor, colocado superficialmente en el interior del edificio, con aislamiento mediante espuma elastomérica. Incluso material auxiliar para montaje y sujeción a la obra, accesorios y piezas especiales.
Código |  | Unidad | Descripción | Rendimiento | Precio unitario | Importe
1 |  |  | Materiales
mt37tvj400a |  | Ud | Material auxiliar para montaje y sujeción a la obra de las tuberías de policloruro de vinilo clorado (PVC-C), HTA "JIMTEN", de 32 mm de diámetro exterior. | 1 | 0.9 | 0.9
mt37tvj010ae |  | m | Tubo de policloruro de vinilo clorado (PVC-C), HTA "JIMTEN", de 32 mm de diámetro exterior, PN=16 bar y 2,4 mm de espesor, según UNE-EN ISO 15877-2, con el precio incrementado el 20% en concepto de accesorios y piezas especiales. | 1 | 21.58 | 21.58
mt17coe050fc |  | m | Coquilla de espuma elastomérica, de 36 mm de diámetro interior y 22,0 mm de espesor (equivalente a 25,0 mm de RITE IT 1.2.4.2) mm de espesor, a base de caucho sintético flexible, de estructura celular cerrada. | 1 | 9.87 | 9.87
mt17coe110 |  | l | Adhesivo para coquilla elastomérica. | 0.055 | 19.01 | 1.05
|  |  |  | Subtotal materiales: |  | 33.4
2 |  |  | Mano de obra
mo004 |  | h | Oficial 1ª calefactor. | 0.12 | 22.74 | 2.73
mo103 |  | h | Ayudante calefactor. | 0.12 | 20.98 | 2.52
|  |  |  | Subtotal mano de obra: |  | 5.25
3 |  |  | Costes directos complementarios
|  | % | Costes directos complementarios | 2 | 38.65 | 0.77
Coste de mantenimiento decenal: 3,15€ en los primeros 10 años. |  |  |  | Costes directos (1+2+3): |  | 39.42