## Hoja 1
ICS010 | m | Tubería de distribución de agua, para calefacción.
Tubería de distribución de agua caliente de calefacción formada por tubo de polietileno reticulado (PE-Xa) con barrera de oxígeno (EVOH), de 90 mm de diámetro exterior y 8,2 mm de espesor, PN=6 atm, color blanco, suministrado en barras, colocado superficialmente en el interior del edificio, con aislamiento mediante coquilla flexible de espuma elastomérica. Incluso material auxiliar para montaje y sujeción a la obra, accesorios y piezas especiales.
Código |  | Unidad | Descripción | Rendimiento | Precio unitario | Importe
1 |  |  | Materiales
mt37tpu411i |  | Ud | Material auxiliar para montaje y sujeción a la obra de las tuberías de polietileno reticulado (PE-Xa) con barrera de oxígeno (EVOH), de 90 mm de diámetro exterior, suministrado en barras. | 1 | 3.71 | 3.71
mt37tpu011ie |  | m | Tubo de polietileno reticulado (PE-Xa) con barrera de oxígeno (EVOH), de 90 mm de diámetro exterior y 8,2 mm de espesor, PN=6 atm, color blanco, suministrado en barras, según UNE-EN ISO 15875-2, con el precio incrementado el 20% en concepto de accesorios y piezas especiales. | 1 | 88.92 | 88.92
mt17coe050ld |  | m | Coquilla de espuma elastomérica, de 89 mm de diámetro interior y 27,0 mm de espesor (equivalente a 30,0 mm de RITE IT 1.2.4.2) mm de espesor, a base de caucho sintético flexible, de estructura celular cerrada. | 1 | 23.76 | 23.76
mt17coe110 |  | l | Adhesivo para coquilla elastomérica. | 0.157 | 19.01 | 2.98
|  |  |  | Subtotal materiales: |  | 119.37
2 |  |  | Mano de obra
mo004 |  | h | Oficial 1ª calefactor. | 0.14 | 22.74 | 3.18
mo103 |  | h | Ayudante calefactor. | 0.14 | 20.98 | 2.94
|  |  |  | Subtotal mano de obra: |  | 6.12
3 |  |  | Costes directos complementarios
|  | % | Costes directos complementarios | 2 | 125.49 | 2.51
Coste de mantenimiento decenal: 10,24€ en los primeros 10 años. |  |  |  | Costes directos (1+2+3): |  | 128