## Hoja 1
ICS010 | m | Tubería de distribución de agua, para calefacción.
Tubería de distribución de agua caliente de calefacción formada por tubo multicapa de polipropileno copolímero random/aluminio/polipropileno copolímero random (PP-R/Al/PP-R), serie 3,2, de 40 mm de diámetro exterior y 5,6 mm de espesor, colocado superficialmente en el interior del edificio, con aislamiento mediante coquilla flexible de espuma elastomérica. Incluso material auxiliar para montaje y sujeción a la obra, accesorios y piezas especiales.
Código |  | Unidad | Descripción | Rendimiento | Precio unitario | Importe
1 |  |  | Materiales
mt37toa401e |  | Ud | Material auxiliar para montaje y sujeción a la obra de las tuberías multicapa de polipropileno copolímero random/aluminio/polipropileno copolímero random (PP-R/Al/PP-R), serie 3,2, de 40 mm de diámetro exterior. | 1 | 0.43 | 0.43
mt37toa111ee |  | m | Tubo multicapa de polipropileno copolímero random/aluminio/polipropileno copolímero random (PP-R/Al/PP-R), serie 3,2, de 40 mm de diámetro exterior y 5,6 mm de espesor, según UNE-EN ISO 15874-2, con el precio incrementado el 20% en concepto de accesorios y piezas especiales. | 1 | 15.03 | 15.03
mt17coe050gd |  | m | Coquilla de espuma elastomérica, de 43,5 mm de diámetro interior y 27,0 mm de espesor (equivalente a 30,0 mm de RITE IT 1.2.4.2) mm de espesor, a base de caucho sintético flexible, de estructura celular cerrada. | 1 | 14.56 | 14.56
mt17coe110 |  | l | Adhesivo para coquilla elastomérica. | 0.067 | 19.01 | 1.27
|  |  |  | Subtotal materiales: |  | 31.29
2 |  |  | Mano de obra
mo004 |  | h | Oficial 1ª calefactor. | 0.12 | 22.74 | 2.73
mo103 |  | h | Ayudante calefactor. | 0.12 | 20.98 | 2.52
|  |  |  | Subtotal mano de obra: |  | 5.25
3 |  |  | Costes directos complementarios
|  | % | Costes directos complementarios | 2 | 36.54 | 0.73
Coste de mantenimiento decenal: 2,98€ en los primeros 10 años. |  |  |  | Costes directos (1+2+3): |  | 37.27