## Hoja 1
ICS010 | m | Tubería de distribución de agua, para calefacción.
Tubería de distribución de agua caliente de calefacción formada por tubo de acero negro, con soldadura longitudinal por resistencia eléctrica, serie M, de 1 1/4" DN 32 mm de diámetro y 3,2 mm de espesor, una mano de imprimación antioxidante, colocado superficialmente en el interior del edificio, con aislamiento mediante coquilla flexible de espuma elastomérica. Incluso material auxiliar para montaje y sujeción a la obra, accesorios y piezas especiales.
Código |  | Unidad | Descripción | Rendimiento | Precio unitario | Importe
1 |  |  | Materiales
mt08tan330e |  | Ud | Material auxiliar para montaje y sujeción a la obra de las tuberías de acero, de 1 1/4" DN 32 mm. | 1 | 0.83 | 0.83
mt08tan010ee |  | m | Tubo de acero negro, con soldadura longitudinal por resistencia eléctrica, serie M, de 1 1/4" DN 32 mm de diámetro y 3,2 mm de espesor, según UNE-EN 10255, con el precio incrementado el 20% en concepto de accesorios y piezas especiales. | 1 | 8.24 | 8.24
mt27pfi030 |  | kg | Imprimación antioxidante con poliuretano. | 0.017 | 9.35 | 0.16
mt17coe050gc |  | m | Coquilla de espuma elastomérica, de 43,5 mm de diámetro interior y 22,0 mm de espesor (equivalente a 25,0 mm de RITE IT 1.2.4.2) mm de espesor, a base de caucho sintético flexible, de estructura celular cerrada. | 1 | 11.79 | 11.79
mt17coe110 |  | l | Adhesivo para coquilla elastomérica. | 0.055 | 19.01 | 1.05
|  |  |  | Subtotal materiales: |  | 22.07
2 |  |  | Mano de obra
mo004 |  | h | Oficial 1ª calefactor. | 0.55 | 22.74 | 12.51
mo103 |  | h | Ayudante calefactor. | 0.65 | 20.98 | 13.64
|  |  |  | Subtotal mano de obra: |  | 26.15
3 |  |  | Costes directos complementarios
|  | % | Costes directos complementarios | 2 | 48.22 | 0.96
Coste de mantenimiento decenal: 3,93€ en los primeros 10 años. |  |  |  | Costes directos (1+2+3): |  | 49.18