## Hoja 1
ICS011 | m | Tubería de distribución de agua, para climatización.
Tubería de distribución de agua fría y caliente de climatización formada por tubo de polietileno reticulado (PE-Xa), con barrera de oxígeno (EVOH), de 40 mm de diámetro exterior y 3,7 mm de espesor, PN=6 atm, suministrado en rollos, colocado superficialmente en el interior del edificio, con aislamiento mediante coquilla flexible de espuma elastomérica. Incluso material auxiliar para montaje y sujeción a la obra, accesorios y piezas especiales.
Código |  | Unidad | Descripción | Rendimiento | Precio unitario | Importe
1 |  |  | Materiales
mt37tpu413e |  | Ud | Material auxiliar para montaje y sujeción a la obra de las tuberías de polietileno reticulado (PE-Xa) con barrera de oxígeno (EVOH), de 40 mm de diámetro exterior. | 1 | 0.82 | 0.82
mt37tpu013ee |  | m | Tubo de polietileno reticulado (PE-Xa), con barrera de oxígeno (EVOH), de 40 mm de diámetro exterior y 3,7 mm de espesor, PN=6 atm, suministrado en rollos, según UNE-EN ISO 15875-2, con el precio incrementado el 20% en concepto de accesorios y piezas especiales. | 1 | 19.61 | 19.61
mt17coe055gt |  | m | Coquilla de espuma elastomérica, con un elevado factor de resistencia a la difusión del vapor de agua, de 43,5 mm de diámetro interior y 36,5 mm de espesor, a base de caucho sintético flexible, de estructura celular cerrada. | 1 | 26.07 | 26.07
mt17coe110 |  | l | Adhesivo para coquilla elastomérica. | 0.067 | 19.01 | 1.27
|  |  |  | Subtotal materiales: |  | 47.77
2 |  |  | Mano de obra
mo004 |  | h | Oficial 1ª calefactor. | 0.11 | 22.74 | 2.5
mo103 |  | h | Ayudante calefactor. | 0.11 | 20.98 | 2.31
|  |  |  | Subtotal mano de obra: |  | 4.81
3 |  |  | Costes directos complementarios
|  | % | Costes directos complementarios | 2 | 52.58 | 1.05
Coste de mantenimiento decenal: 4,29€ en los primeros 10 años. |  |  |  | Costes directos (1+2+3): |  | 53.63