## Hoja 1
ICS011 | m | Tubería de distribución de agua, para climatización.
Tubería de distribución de agua fría y caliente de climatización formada por tubo de polietileno reticulado (PE-Xa) con barrera de oxígeno (EVOH), de 75 mm de diámetro exterior y 6,8 mm de espesor, PN=6 atm, color blanco, suministrado en barras, colocado superficialmente en el interior del edificio, con aislamiento mediante coquilla flexible de espuma elastomérica. Incluso material auxiliar para montaje y sujeción a la obra, accesorios y piezas especiales.
Código |  | Unidad | Descripción | Rendimiento | Precio unitario | Importe
1 |  |  | Materiales
mt37tpu411h |  | Ud | Material auxiliar para montaje y sujeción a la obra de las tuberías de polietileno reticulado (PE-Xa) con barrera de oxígeno (EVOH), de 75 mm de diámetro exterior, suministrado en barras. | 1 | 3 | 3
mt37tpu011he |  | m | Tubo de polietileno reticulado (PE-Xa) con barrera de oxígeno (EVOH), de 75 mm de diámetro exterior y 6,8 mm de espesor, PN=6 atm, color blanco, suministrado en barras, según UNE-EN ISO 15875-2, con el precio incrementado el 20% en concepto de accesorios y piezas especiales. | 1 | 72.1 | 72.1
mt17coe055ln |  | m | Coquilla de espuma elastomérica, con un elevado factor de resistencia a la difusión del vapor de agua, de 77 mm de diámetro interior y 30 mm de espesor, a base de caucho sintético flexible, de estructura celular cerrada. | 1 | 23.28 | 23.28
mt17coe110 |  | l | Adhesivo para coquilla elastomérica. | 0.137 | 19.01 | 2.6
|  |  |  | Subtotal materiales: |  | 100.98
2 |  |  | Mano de obra
mo004 |  | h | Oficial 1ª calefactor. | 0.135 | 22.74 | 3.07
mo103 |  | h | Ayudante calefactor. | 0.135 | 20.98 | 2.83
|  |  |  | Subtotal mano de obra: |  | 5.9
3 |  |  | Costes directos complementarios
|  | % | Costes directos complementarios | 2 | 106.88 | 2.14
Coste de mantenimiento decenal: 8,72€ en los primeros 10 años. |  |  |  | Costes directos (1+2+3): |  | 109.02