## Hoja 1
ICS012 | m | Tubería de distribución de agua, para A.C.S..
Tubería de distribución de A.C.S. formada por tubo de polietileno reticulado (PE-Xa), serie 5, de 110 mm de diámetro exterior, PN=6 atm y 10 mm de espesor, suministrado en barras, colocado superficialmente en el interior del edificio, con aislamiento mediante coquilla flexible de espuma elastomérica. Incluso material auxiliar para montaje y sujeción a la obra, accesorios y piezas especiales.
Código |  | Unidad | Descripción | Rendimiento | Precio unitario | Importe
1 |  |  | Materiales
mt37tpu399j |  | Ud | Material auxiliar para montaje y sujeción a la obra de las tuberías de polietileno reticulado (PE-Xa), serie 5, de 110 mm de diámetro exterior, suministrado en barras. | 1 | 5.25 | 5.25
mt37tpu009je |  | m | Tubo de polietileno reticulado (PE-Xa), serie 5, de 110 mm de diámetro exterior, PN=6 atm y 10 mm de espesor, suministrado en barras, según UNE-EN ISO 15875-2, con el precio incrementado el 20% en concepto de accesorios y piezas especiales. | 1 | 126.1 | 126.1
mt17coe055oB |  | m | Coquilla de espuma elastomérica, con un elevado factor de resistencia a la difusión del vapor de agua, de 114 mm de diámetro interior y 43 mm de espesor, a base de caucho sintético flexible, de estructura celular cerrada. | 1 | 74.68 | 74.68
mt17coe110 |  | l | Adhesivo para coquilla elastomérica. | 0.175 | 19.01 | 3.33
|  |  |  | Subtotal materiales: |  | 209.36
2 |  |  | Mano de obra
mo004 |  | h | Oficial 1ª calefactor. | 0.14 | 22.74 | 3.18
mo103 |  | h | Ayudante calefactor. | 0.14 | 20.98 | 2.94
|  |  |  | Subtotal mano de obra: |  | 6.12
3 |  |  | Costes directos complementarios
|  | % | Costes directos complementarios | 2 | 215.48 | 4.31
Coste de mantenimiento decenal: 17,58€ en los primeros 10 años. |  |  |  | Costes directos (1+2+3): |  | 219.79