## Hoja 1
ICS015 | Ud |  | Punto de vaciado.
Punto de vaciado de red de distribución de agua, para sistema de calefacción, formado por 2 m de tubo de acero negro, con soldadura longitudinal por resistencia eléctrica, serie M, de 3/4" DN 20 mm de diámetro y 2,6 mm de espesor, una mano de imprimación antioxidante, colocado superficialmente y válvula de corte. Incluso material auxiliar para montaje y sujeción a la obra, accesorios y piezas especiales.
Código |  | Unidad |  | Descripción | Rendimiento | Precio unitario | Importe
1 |  |  |  | Materiales
mt08tan330c |  | Ud |  | Material auxiliar para montaje y sujeción a la obra de las tuberías de acero, de 3/4" DN 20 mm. | 2 | 0.47 | 0.94
mt08tan010ce |  | m |  | Tubo de acero negro, con soldadura longitudinal por resistencia eléctrica, serie M, de 3/4" DN 20 mm de diámetro y 2,6 mm de espesor, según UNE-EN 10255, con el precio incrementado el 20% en concepto de accesorios y piezas especiales. | 2 | 4.37 | 8.74
mt37sve010c |  | Ud |  | Válvula de esfera de latón niquelado para roscar de 3/4". | 1 | 7.3 | 7.3
mt27pfi030 |  | kg |  | Imprimación antioxidante con poliuretano. | 0.024 | 9.35 | 0.22
[5 empty] | Subtotal materiales: |  | 17.2
2 |  |  |  | Mano de obra
mo004 |  | h |  | Oficial 1ª calefactor. | 0.91 | 22.74 | 20.69
mo103 |  | h |  | Ayudante calefactor. | 1 | 20.98 | 20.98
[5 empty] | Subtotal mano de obra: |  | 41.67
3 |  |  |  | Costes directos complementarios
|  | % |  | Costes directos complementarios | 2 | 58.87 | 1.18
Coste de mantenimiento decenal: 4,80€ en los primeros 10 años. |  |  |  |  | Costes directos (1+2+3): |  | 60.05