## Hoja 1
ICS015 | Ud |  | Punto de vaciado.
Punto de vaciado de red de distribución de agua, para sistema de calefacción, formado por 2 m de tubo multicapa de polipropileno copolímero random resistente a la temperatura/polipropileno copolímero random con fibra de vidrio/polipropileno copolímero random (PP-RCT/PP-R con fibra de vidrio/PP-R), de color verde con 3 bandas de color rojo, serie 3,2, Faser-CT "FITTINGS ESTÁNDAR", de 20 mm de diámetro exterior y 2,8 mm de espesor, colocado superficialmente y válvula de corte. Incluso material auxiliar para montaje y sujeción a la obra, accesorios y piezas especiales.
Código |  | Unidad |  | Descripción | Rendimiento | Precio unitario | Importe
1 |  |  |  | Materiales
mt37tof450a |  | Ud |  | Material auxiliar para montaje y sujeción a la obra de las tuberías multicapa de polipropileno copolímero random resistente a la temperatura/polipropileno copolímero random con fibra de vidrio/polipropileno copolímero random (PP-RCT/PP-R con fibra de vidrio/PP-R), serie 3,2, de 20 mm de diámetro exterior. | 2 | 0.18 | 0.36
mt37tof050le |  | m |  | Tubo multicapa de polipropileno copolímero random resistente a la temperatura/polipropileno copolímero random con fibra de vidrio/polipropileno copolímero random (PP-RCT/PP-R con fibra de vidrio/PP-R), de color verde con 3 bandas de color rojo, serie 3,2, Faser-CT "FITTINGS ESTÁNDAR", de 20 mm de diámetro exterior y 2,8 mm de espesor, según UNE-EN ISO 15874-2, con el precio incrementado el 20% en concepto de accesorios y piezas especiales. | 2 | 4.5 | 9
mt37sve010c |  | Ud |  | Válvula de esfera de latón niquelado para roscar de 3/4". | 1 | 7.3 | 7.3
[5 empty] | Subtotal materiales: |  | 16.66
2 |  |  |  | Mano de obra
mo004 |  | h |  | Oficial 1ª calefactor. | 0.17 | 22.74 | 3.87
mo103 |  | h |  | Ayudante calefactor. | 0.17 | 20.98 | 3.57
[5 empty] | Subtotal mano de obra: |  | 7.44
3 |  |  |  | Costes directos complementarios
|  | % |  | Costes directos complementarios | 2 | 24.1 | 0.48
Coste de mantenimiento decenal: 1,97€ en los primeros 10 años. |  |  |  |  | Costes directos (1+2+3): |  | 24.58