## Hoja 1
ICS015 | Ud |  | Punto de vaciado.
Punto de vaciado de red de distribución de agua, para sistema de calefacción, formado por 2 m de tubo de policloruro de vinilo clorado (PVC-C), HTA "JIMTEN", de 32 mm de diámetro exterior, PN=16 bar y 2,4 mm de espesor, colocado superficialmente y válvula de corte. Incluso material auxiliar para montaje y sujeción a la obra, accesorios y piezas especiales.
Código |  | Unidad |  | Descripción | Rendimiento | Precio unitario | Importe
1 |  |  |  | Materiales
mt37tvj400a |  | Ud |  | Material auxiliar para montaje y sujeción a la obra de las tuberías de policloruro de vinilo clorado (PVC-C), HTA "JIMTEN", de 32 mm de diámetro exterior. | 2 | 0.9 | 1.8
mt37tvj010ae |  | m |  | Tubo de policloruro de vinilo clorado (PVC-C), HTA "JIMTEN", de 32 mm de diámetro exterior, PN=16 bar y 2,4 mm de espesor, según UNE-EN ISO 15877-2, con el precio incrementado el 20% en concepto de accesorios y piezas especiales. | 2 | 21.58 | 43.16
mt37sve010e |  | Ud |  | Válvula de esfera de latón niquelado para roscar de 1 1/4". | 1 | 16.78 | 16.78
[5 empty] | Subtotal materiales: |  | 61.74
2 |  |  |  | Mano de obra
mo004 |  | h |  | Oficial 1ª calefactor. | 0.19 | 22.74 | 4.32
mo103 |  | h |  | Ayudante calefactor. | 0.19 | 20.98 | 3.99
[5 empty] | Subtotal mano de obra: |  | 8.31
3 |  |  |  | Costes directos complementarios
|  | % |  | Costes directos complementarios | 2 | 70.05 | 1.4
Coste de mantenimiento decenal: 5,72€ en los primeros 10 años. |  |  |  |  | Costes directos (1+2+3): |  | 71.45