## Hoja 1
ICS015 | Ud |  | Punto de vaciado.
Punto de vaciado de red de distribución de agua, para sistema de calefacción, formado por 2 m de tubo de polietileno reticulado (PE-Xa), con barrera de oxígeno (EVOH), de 25 mm de diámetro exterior y 2,3 mm de espesor, PN=6 atm, suministrado en rollos, colocado superficialmente y válvula de corte. Incluso material auxiliar para montaje y sujeción a la obra, accesorios y piezas especiales.
Código |  | Unidad |  | Descripción | Rendimiento | Precio unitario | Importe
1 |  |  |  | Materiales
mt37tpu413c |  | Ud |  | Material auxiliar para montaje y sujeción a la obra de las tuberías de polietileno reticulado (PE-Xa) con barrera de oxígeno (EVOH), de 25 mm de diámetro exterior. | 2 | 0.25 | 0.5
mt37tpu013ce |  | m |  | Tubo de polietileno reticulado (PE-Xa), con barrera de oxígeno (EVOH), de 25 mm de diámetro exterior y 2,3 mm de espesor, PN=6 atm, suministrado en rollos, según UNE-EN ISO 15875-2, con el precio incrementado el 20% en concepto de accesorios y piezas especiales. | 2 | 5.92 | 11.84
mt37sve010d |  | Ud |  | Válvula de esfera de latón niquelado para roscar de 1". | 1 | 12.15 | 12.15
[5 empty] | Subtotal materiales: |  | 24.49
2 |  |  |  | Mano de obra
mo004 |  | h |  | Oficial 1ª calefactor. | 0.17 | 22.74 | 3.87
mo103 |  | h |  | Ayudante calefactor. | 0.17 | 20.98 | 3.57
[5 empty] | Subtotal mano de obra: |  | 7.44
3 |  |  |  | Costes directos complementarios
|  | % |  | Costes directos complementarios | 2 | 31.93 | 0.64
Coste de mantenimiento decenal: 2,61€ en los primeros 10 años. |  |  |  |  | Costes directos (1+2+3): |  | 32.57