## Hoja 1
ICS015 | Ud |  | Punto de vaciado.
Punto de vaciado de red de distribución de agua, para sistema de calefacción, formado por 2 m de tubo de polipropileno copolímero random resistente a la temperatura (PP-RCT), de color verde, SDR7,4, serie 3,2, "JIMTEN", de 40 mm de diámetro exterior y 5,5 mm de espesor, colocado superficialmente y válvula de corte. Incluso material auxiliar para montaje y sujeción a la obra, accesorios y piezas especiales.
Código |  | Unidad |  | Descripción | Rendimiento | Precio unitario | Importe
1 |  |  |  | Materiales
mt37tpj404n |  | Ud |  | Material auxiliar para montaje y sujeción a la obra de las tuberías de polipropileno copolímero random resistente a la temperatura (PP-RCT), SDR7,4, serie 3,2, "JIMTEN", de 40 mm de diámetro exterior. | 2 | 0.58 | 1.16
mt37tpj014ne |  | m |  | Tubo de polipropileno copolímero random resistente a la temperatura (PP-RCT), de color verde, SDR7,4, serie 3,2, "JIMTEN", de 40 mm de diámetro exterior y 5,5 mm de espesor, según UNE-EN ISO 15874-2, con el precio incrementado el 20% en concepto de accesorios y piezas especiales. | 2 | 13.8 | 27.6
mt37sve010f |  | Ud |  | Válvula de esfera de latón niquelado para roscar de 1 1/2". | 1 | 27.73 | 27.73
[5 empty] | Subtotal materiales: |  | 56.49
2 |  |  |  | Mano de obra
mo004 |  | h |  | Oficial 1ª calefactor. | 0.19 | 22.74 | 4.32
mo103 |  | h |  | Ayudante calefactor. | 0.19 | 20.98 | 3.99
[5 empty] | Subtotal mano de obra: |  | 8.31
3 |  |  |  | Costes directos complementarios
|  | % |  | Costes directos complementarios | 2 | 64.8 | 1.3
Coste de mantenimiento decenal: 5,29€ en los primeros 10 años. |  |  |  |  | Costes directos (1+2+3): |  | 66.1