## Hoja 1
ICS015 | Ud | Punto de vaciado.
Punto de vaciado de red de distribución de agua, para sistema de climatización, formado por 2 m de tubo multicapa de polietileno reticulado/aluminio/polietileno reticulado de alta densidad (PE-X/Al/PE-X), de 20 mm de diámetro y 2 mm de espesor, temperatura máxima de funcionamiento 95°C, colocado superficialmente y válvula de corte. Incluso material auxiliar para montaje y sujeción a la obra, accesorios y piezas especiales.
Código |  | Unidad | Descripción | Rendimiento | Precio unitario | Importe
1 |  |  | Materiales
mt37tco400da |  | Ud | Material auxiliar para montaje y sujeción a la obra de las tuberías multicapa de polietileno reticulado/aluminio/polietileno reticulado de alta densidad (PE-X/Al/PE-X), con barrera de oxígeno, de 20 mm de diámetro exterior. | 2 | 0.13 | 0.26
mt37tco010dae |  | m | Tubo multicapa de polietileno reticulado/aluminio/polietileno reticulado de alta densidad (PE-X/Al/PE-X), de 20 mm de diámetro y 2 mm de espesor, temperatura máxima de funcionamiento 95°C, según UNE-EN ISO 21003-1, con el precio incrementado el 20% en concepto de accesorios y piezas especiales. | 2 | 3.08 | 6.16
mt37sve010c |  | Ud | Válvula de esfera de latón niquelado para roscar de 3/4". | 1 | 7.3 | 7.3
|  |  |  | Subtotal materiales: |  | 13.72
2 |  |  | Mano de obra
mo004 |  | h | Oficial 1ª calefactor. | 0.17 | 22.74 | 3.87
mo103 |  | h | Ayudante calefactor. | 0.17 | 20.98 | 3.57
|  |  |  | Subtotal mano de obra: |  | 7.44
3 |  |  | Costes directos complementarios
|  | % | Costes directos complementarios | 2 | 21.16 | 0.42
Coste de mantenimiento decenal: 1,73€ en los primeros 10 años. |  |  |  | Costes directos (1+2+3): |  | 21.58