## Hoja 1
IFB006 | m | Tubería para alimentación de agua potable, enterrada.
Tubería para alimentación de agua potable, enterrada, formada por tubo de acero galvanizado estirado sin soldadura, serie M, de 2 1/2" DN 65 mm de diámetro y 3,6 mm de espesor, colocado sobre lecho de arena de 10 cm de espesor, en el fondo de la zanja previamente excavada, debidamente compactada y nivelada con pisón vibrante de guiado manual, relleno lateral compactando hasta los riñones y posterior relleno con la misma arena hasta 10 cm por encima de la generatriz superior de la tubería. Incluso protección de la tubería metálica con cinta anticorrosiva, accesorios y piezas especiales. El precio no incluye la excavación ni el relleno del trasdós.
Código |  | Unidad | Descripción | Rendimiento | Precio unitario | Importe
1 |  |  | Materiales
mt01ara010a |  | m³ | Arena con granulometría de 0 a 5 mm de diámetro, limpia. | 0.102 | 14.3 | 1.46
mt08tag015hg |  | m | Tubo de acero galvanizado estirado sin soldadura, serie M, de 2 1/2" DN 65 mm de diámetro y 3,6 mm de espesor, según UNE-EN 10255, con el precio incrementado el 30% en concepto de accesorios y piezas especiales. | 1 | 44.95 | 44.95
mt08tap010a |  | m | Cinta anticorrosiva, de 5 cm de ancho, para protección de materiales metálicos enterrados, según DIN 30672. | 6.651 | 0.76 | 5.05
|  |  |  | Subtotal materiales: |  | 51.46
2 |  |  | Mano de obra
mo020 |  | h | Oficial 1ª construcción. | 0.078 | 22.13 | 1.73
mo113 |  | h | Peón ordinario construcción. | 0.078 | 20.78 | 1.62
mo008 |  | h | Oficial 1ª fontanero. | 0.26 | 22.74 | 5.91
mo107 |  | h | Ayudante fontanero. | 0.26 | 20.98 | 5.45
|  |  |  | Subtotal mano de obra: |  | 14.71
3 |  |  | Costes directos complementarios
|  | % | Costes directos complementarios | 2 | 66.17 | 1.32
Coste de mantenimiento decenal: 3,37€ en los primeros 10 años. |  |  |  | Costes directos (1+2+3): |  | 67.49