## Hoja 1
IFB006 | m | Tubería para alimentación de agua potable, enterrada.
Tubería para alimentación de agua potable, enterrada, formada por tubo de acero galvanizado estirado sin soldadura, serie M, de 4" DN 100 mm de diámetro y 4,5 mm de espesor, colocado sobre lecho de arena de 10 cm de espesor, en el fondo de la zanja previamente excavada, debidamente compactada y nivelada con pisón vibrante de guiado manual, relleno lateral compactando hasta los riñones y posterior relleno con la misma arena hasta 10 cm por encima de la generatriz superior de la tubería. Incluso protección de la tubería metálica con cinta anticorrosiva, accesorios y piezas especiales. El precio no incluye la excavación ni el relleno del trasdós.
Código |  | Unidad | Descripción | Rendimiento | Precio unitario | Importe
1 |  |  | Materiales
mt01ara010a |  | m³ | Arena con granulometría de 0 a 5 mm de diámetro, limpia. | 0.112 | 14.3 | 1.6
mt08tag015jg |  | m | Tubo de acero galvanizado estirado sin soldadura, serie M, de 4" DN 100 mm de diámetro y 4,5 mm de espesor, según UNE-EN 10255, con el precio incrementado el 30% en concepto de accesorios y piezas especiales. | 1 | 83.88 | 83.88
mt08tap010a |  | m | Cinta anticorrosiva, de 5 cm de ancho, para protección de materiales metálicos enterrados, según DIN 30672. | 9.5 | 0.76 | 7.22
|  |  |  | Subtotal materiales: |  | 92.7
2 |  |  | Mano de obra
mo020 |  | h | Oficial 1ª construcción. | 0.084 | 22.13 | 1.86
mo113 |  | h | Peón ordinario construcción. | 0.084 | 20.78 | 1.75
mo008 |  | h | Oficial 1ª fontanero. | 0.28 | 22.74 | 6.37
mo107 |  | h | Ayudante fontanero. | 0.28 | 20.98 | 5.87
|  |  |  | Subtotal mano de obra: |  | 15.85
3 |  |  | Costes directos complementarios
|  | % | Costes directos complementarios | 2 | 108.55 | 2.17
Coste de mantenimiento decenal: 5,54€ en los primeros 10 años. |  |  |  | Costes directos (1+2+3): |  | 110.72