## Hoja 1
IFB006 | m |  | Tubería para alimentación de agua potable, enterrada.
Tubería para alimentación de agua potable, enterrada, formada por tubo de policloruro de vinilo clorado (PVC-C), HTA "JIMTEN", de 160 mm de diámetro exterior, PN=16 bar y 11,8 mm de espesor, colocado sobre lecho de arena de 10 cm de espesor, en el fondo de la zanja previamente excavada, debidamente compactada y nivelada con pisón vibrante de guiado manual, relleno lateral compactando hasta los riñones y posterior relleno con la misma arena hasta 10 cm por encima de la generatriz superior de la tubería. Incluso accesorios y piezas especiales. El precio no incluye la excavación ni el relleno del trasdós.
Código |  | Unidad |  | Descripción | Rendimiento | Precio unitario | Importe
1 |  |  |  | Materiales
mt01ara010a |  | m³ |  | Arena con granulometría de 0 a 5 mm de diámetro, limpia. | 0.124 | 14.3 | 1.77
mt37tvj010ig |  | m |  | Tubo de policloruro de vinilo clorado (PVC-C), HTA "JIMTEN", de 160 mm de diámetro exterior, PN=16 bar y 11,8 mm de espesor, según UNE-EN ISO 15877-2, con el precio incrementado el 30% en concepto de accesorios y piezas especiales. | 1 | 652.99 | 652.99
[5 empty] | Subtotal materiales: |  | 654.76
2 |  |  |  | Mano de obra
mo020 |  | h |  | Oficial 1ª construcción. | 0.045 | 22.13 | 1
mo113 |  | h |  | Peón ordinario construcción. | 0.045 | 20.78 | 0.94
mo008 |  | h |  | Oficial 1ª fontanero. | 0.15 | 22.74 | 3.41
mo107 |  | h |  | Ayudante fontanero. | 0.15 | 20.98 | 3.15
[5 empty] | Subtotal mano de obra: |  | 8.5
3 |  |  |  | Costes directos complementarios
|  | % |  | Costes directos complementarios | 2 | 663.26 | 13.27
Coste de mantenimiento decenal: 33,83€ en los primeros 10 años. |  |  |  |  | Costes directos (1+2+3): |  | 676.53