## Hoja 1
IFB006 | m | Tubería para alimentación de agua potable, enterrada.
Tubería para alimentación de agua potable, enterrada, formada por tubo de policloruro de vinilo no plastificado (PVC-U), de 75 mm de diámetro exterior, PN=16 atm y 5,6 mm de espesor, con extremo abocardado, para unión encolada, colocado sobre lecho de arena de 10 cm de espesor, en el fondo de la zanja previamente excavada, debidamente compactada y nivelada con pisón vibrante de guiado manual, relleno lateral compactando hasta los riñones y posterior relleno con la misma arena hasta 10 cm por encima de la generatriz superior de la tubería. Incluso accesorios y piezas especiales. El precio no incluye la excavación ni el relleno del trasdós.
Código |  |  | Unidad | Descripción | Rendimiento | Precio unitario | Importe
1 |  |  |  | Materiales
mt01ara010a |  |  | m³ | Arena con granulometría de 0 a 5 mm de diámetro, limpia. | 0.106 | 14.3 | 1.52
mt37tvq010chg |  |  | m | Tubo de policloruro de vinilo no plastificado (PVC-U), de 75 mm de diámetro exterior, PN=16 atm y 5,6 mm de espesor, con extremo abocardado, para unión encolada, según UNE-EN 1452, con el precio incrementado el 30% en concepto de accesorios y piezas especiales. | 1 | 13.9 | 13.9
[5 empty] | Subtotal materiales: |  | 15.42
2 |  |  |  | Mano de obra
mo020 |  |  | h | Oficial 1ª construcción. | 0.03 | 22.13 | 0.66
mo113 |  |  | h | Peón ordinario construcción. | 0.03 | 20.78 | 0.62
mo008 |  |  | h | Oficial 1ª fontanero. | 0.1 | 22.74 | 2.27
mo107 |  |  | h | Ayudante fontanero. | 0.1 | 20.98 | 2.1
[5 empty] | Subtotal mano de obra: |  | 5.65
3 |  |  |  | Costes directos complementarios
|  |  | % | Costes directos complementarios | 2 | 21.07 | 0.42
Coste de mantenimiento decenal: 1,07€ en los primeros 10 años. |  |  |  |  | Costes directos (1+2+3): |  | 21.49