## Hoja 1
IFB006 | m |  | Tubería para alimentación de agua potable, enterrada.
Tubería para alimentación de agua potable, enterrada, formada por tubo multicapa de polipropileno copolímero random resistente a la temperatura/polipropileno copolímero random con fibra de vidrio/polipropileno copolímero random (PP-RCT/PP-R con fibra de vidrio/PP-R), de color verde con 3 bandas de color rojo, serie 3,2, de 110 mm de diámetro exterior y 15,1 mm de espesor, colocado sobre lecho de arena de 10 cm de espesor, en el fondo de la zanja previamente excavada, debidamente compactada y nivelada con pisón vibrante de guiado manual, relleno lateral compactando hasta los riñones y posterior relleno con la misma arena hasta 10 cm por encima de la generatriz superior de la tubería. Incluso accesorios y piezas especiales. El precio no incluye la excavación ni el relleno del trasdós.
Código |  | Unidad |  | Descripción | Rendimiento | Precio unitario | Importe
1 |  |  |  | Materiales
mt01ara010a |  | m³ |  | Arena con granulometría de 0 a 5 mm de diámetro, limpia. | 0.114 | 14.3 | 1.63
mt37tof050ig |  | m |  | Tubo multicapa de polipropileno copolímero random resistente a la temperatura/polipropileno copolímero random con fibra de vidrio/polipropileno copolímero random (PP-RCT/PP-R con fibra de vidrio/PP-R), de color verde con 3 bandas de color rojo, serie 3,2, de 110 mm de diámetro exterior y 15,1 mm de espesor, según UNE-EN ISO 15874-2, con el precio incrementado el 30% en concepto de accesorios y piezas especiales. | 1 | 113.1 | 113.1
[5 empty] | Subtotal materiales: |  | 114.73
2 |  |  |  | Mano de obra
mo020 |  | h |  | Oficial 1ª construcción. | 0.036 | 22.13 | 0.8
mo113 |  | h |  | Peón ordinario construcción. | 0.036 | 20.78 | 0.75
mo008 |  | h |  | Oficial 1ª fontanero. | 0.12 | 22.74 | 2.73
mo107 |  | h |  | Ayudante fontanero. | 0.12 | 20.98 | 2.52
[5 empty] | Subtotal mano de obra: |  | 6.8
3 |  |  |  | Costes directos complementarios
|  | % |  | Costes directos complementarios | 2 | 121.53 | 2.43
Coste de mantenimiento decenal: 6,20€ en los primeros 10 años. |  |  |  |  | Costes directos (1+2+3): |  | 123.96