## Hoja 1
IFI005 | m | Tubería para instalación interior, colocada superficialmente.
Tubería para instalación interior, colocada superficialmente y fijada al paramento, formada por tubo de acero galvanizado estirado sin soldadura, serie M, de 2" DN 50 mm de diámetro y 3,6 mm de espesor. Incluso material auxiliar para montaje y sujeción a la obra, accesorios y piezas especiales.
Código |  |  | Unidad | Descripción | Rendimiento | Precio unitario | Importe
1 |  |  |  | Materiales
mt08tag400g |  |  | Ud | Material auxiliar para montaje y sujeción a la obra de las tuberías de acero galvanizado, de 2" DN 50 mm. | 1 | 1.35 | 1.35
mt08tag015gc |  |  | m | Tubo de acero galvanizado estirado sin soldadura, serie M, de 2" DN 50 mm de diámetro y 3,6 mm de espesor, según UNE-EN 10255, con el precio incrementado el 10% en concepto de accesorios y piezas especiales. | 1 | 29.69 | 29.69
[5 empty] | Subtotal materiales: |  | 31.04
2 |  |  |  | Mano de obra
mo008 |  |  | h | Oficial 1ª fontanero. | 0.26 | 22.74 | 5.91
mo107 |  |  | h | Ayudante fontanero. | 0.26 | 20.98 | 5.45
[5 empty] | Subtotal mano de obra: |  | 11.36
3 |  |  |  | Costes directos complementarios
|  |  | % | Costes directos complementarios | 2 | 42.4 | 0.85
Coste de mantenimiento decenal: 2,16€ en los primeros 10 años. |  |  |  |  | Costes directos (1+2+3): |  | 43.25