## Hoja 1
IFI005 | m | Tubería para instalación interior, colocada superficialmente.
Tubería para instalación interior, colocada superficialmente y fijada al paramento, formada por tubo multicapa de polipropileno copolímero random resistente a la temperatura/polipropileno copolímero random resistente a la temperatura/polipropileno copolímero random (PP-RCT/PP-RCT/PP-R), serie 3,2, de 40 mm de diámetro exterior y 5,5 mm de espesor. Incluso material auxiliar para montaje y sujeción a la obra, accesorios y piezas especiales.
Código |  |  | Unidad | Descripción | Rendimiento | Precio unitario | Importe
1 |  |  |  | Materiales
mt37toa403e |  |  | Ud | Material auxiliar para montaje y sujeción a la obra de las tuberías multicapa de polipropileno copolímero random resistente a la temperatura/polipropileno copolímero random resistente a la temperatura/polipropileno copolímero random (PP-RCT/PP-RCT/PP-R), serie 3,2, de 40 mm de diámetro exterior. | 1 | 0.38 | 0.38
mt37toa113ec |  |  | m | Tubo multicapa de polipropileno copolímero random resistente a la temperatura/polipropileno copolímero random resistente a la temperatura/polipropileno copolímero random (PP-RCT/PP-RCT/PP-R), serie 3,2, de 40 mm de diámetro exterior y 5,5 mm de espesor, según UNE-EN ISO 15874-2, con el precio incrementado el 10% en concepto de accesorios y piezas especiales. | 1 | 10.18 | 10.18
[5 empty] | Subtotal materiales: |  | 10.56
2 |  |  |  | Mano de obra
mo008 |  |  | h | Oficial 1ª fontanero. | 0.07 | 22.74 | 1.59
mo107 |  |  | h | Ayudante fontanero. | 0.07 | 20.98 | 1.47
[5 empty] | Subtotal mano de obra: |  | 3.06
3 |  |  |  | Costes directos complementarios
|  |  | % | Costes directos complementarios | 2 | 13.62 | 0.27
Coste de mantenimiento decenal: 0,69€ en los primeros 10 años. |  |  |  |  | Costes directos (1+2+3): |  | 13.89