## Hoja 1
IFI005 | m | Tubería para instalación interior, colocada superficialmente.
Tubería para instalación interior, colocada superficialmente y fijada al paramento, formada por tubo multicapa de polipropileno copolímero random resistente a la temperatura/polipropileno copolímero random resistente a la temperatura/polipropileno copolímero random (PP-RCT/PP-RCT/PP-R), serie 3,2, de 110 mm de diámetro exterior y 15,1 mm de espesor. Incluso material auxiliar para montaje y sujeción a la obra, accesorios y piezas especiales.
Código |  | Unidad | Descripción | Rendimiento | Precio unitario | Importe
1 |  |  | Materiales
mt37toa403j |  | Ud | Material auxiliar para montaje y sujeción a la obra de las tuberías multicapa de polipropileno copolímero random resistente a la temperatura/polipropileno copolímero random resistente a la temperatura/polipropileno copolímero random (PP-RCT/PP-RCT/PP-R), serie 3,2, de 110 mm de diámetro exterior. | 1 | 2.43 | 2.43
mt37toa113jc |  | m | Tubo multicapa de polipropileno copolímero random resistente a la temperatura/polipropileno copolímero random resistente a la temperatura/polipropileno copolímero random (PP-RCT/PP-RCT/PP-R), serie 3,2, de 110 mm de diámetro exterior y 15,1 mm de espesor, según UNE-EN ISO 15874-2, con el precio incrementado el 10% en concepto de accesorios y piezas especiales. | 1 | 64.95 | 64.95
|  |  |  | Subtotal materiales: |  | 67.38
2 |  |  | Mano de obra
mo008 |  | h | Oficial 1ª fontanero. | 0.12 | 22.74 | 2.73
mo107 |  | h | Ayudante fontanero. | 0.12 | 20.98 | 2.52
|  |  |  | Subtotal mano de obra: |  | 5.25
3 |  |  | Costes directos complementarios
|  | % | Costes directos complementarios | 2 | 72.63 | 1.45
Coste de mantenimiento decenal: 3,70€ en los primeros 10 años. |  |  |  | Costes directos (1+2+3): |  | 74.08