## Hoja 1
IFI005 | m | Tubería para instalación interior, colocada superficialmente.
Tubería para instalación interior, colocada superficialmente y fijada al paramento, formada por tubo multicapa de polietileno reticulado/aluminio/polietileno reticulado de alta densidad (PE-X/Al/PE-X), de 40 mm de diámetro y 4 mm de espesor, temperatura máxima de funcionamiento 95°C. Incluso material auxiliar para montaje y sujeción a la obra, accesorios y piezas especiales.
Código |  |  | Unidad | Descripción | Rendimiento | Precio unitario | Importe
1 |  |  |  | Materiales
mt37tco400he |  |  | Ud | Material auxiliar para montaje y sujeción a la obra de las tuberías multicapa de polietileno reticulado/aluminio/polietileno reticulado de alta densidad (PE-X/Al/PE-X), con barrera de oxígeno, de 40 mm de diámetro exterior. | 1 | 0.48 | 0.48
mt37tco010hec |  |  | m | Tubo multicapa de polietileno reticulado/aluminio/polietileno reticulado de alta densidad (PE-X/Al/PE-X), de 40 mm de diámetro y 4 mm de espesor, temperatura máxima de funcionamiento 95°C, según UNE-EN ISO 21003-1, con el precio incrementado el 10% en concepto de accesorios y piezas especiales. | 1 | 10.62 | 10.62
[5 empty] | Subtotal materiales: |  | 11.1
2 |  |  |  | Mano de obra
mo008 |  |  | h | Oficial 1ª fontanero. | 0.07 | 22.74 | 1.59
mo107 |  |  | h | Ayudante fontanero. | 0.07 | 20.98 | 1.47
[5 empty] | Subtotal mano de obra: |  | 3.06
3 |  |  |  | Costes directos complementarios
|  |  | % | Costes directos complementarios | 2 | 14.16 | 0.28
Coste de mantenimiento decenal: 0,72€ en los primeros 10 años. |  |  |  |  | Costes directos (1+2+3): |  | 14.44