## Hoja 1
IFI005 | m | Tubería para instalación interior, colocada superficialmente.
Tubería para instalación interior, colocada superficialmente y fijada al paramento, formada por tubo de polietileno reticulado (PE-Xa), serie 5, de 110 mm de diámetro exterior, PN=6 atm y 10 mm de espesor, suministrado en barras. Incluso material auxiliar para montaje y sujeción a la obra, accesorios y piezas especiales.
Código |  | Unidad | Descripción | Rendimiento | Precio unitario | Importe
1 |  |  | Materiales
mt37tpu399j |  | Ud | Material auxiliar para montaje y sujeción a la obra de las tuberías de polietileno reticulado (PE-Xa), serie 5, de 110 mm de diámetro exterior, suministrado en barras. | 1 | 5.25 | 5.25
mt37tpu009jc |  | m | Tubo de polietileno reticulado (PE-Xa), serie 5, de 110 mm de diámetro exterior, PN=6 atm y 10 mm de espesor, suministrado en barras, según UNE-EN ISO 15875-2, con el precio incrementado el 10% en concepto de accesorios y piezas especiales. | 1 | 115.59 | 115.59
|  |  |  | Subtotal materiales: |  | 120.84
2 |  |  | Mano de obra
mo008 |  | h | Oficial 1ª fontanero. | 0.12 | 22.74 | 2.73
mo107 |  | h | Ayudante fontanero. | 0.12 | 20.98 | 2.52
|  |  |  | Subtotal mano de obra: |  | 5.25
3 |  |  | Costes directos complementarios
|  | % | Costes directos complementarios | 2 | 126.09 | 2.52
Coste de mantenimiento decenal: 6,43€ en los primeros 10 años. |  |  |  | Costes directos (1+2+3): |  | 128.61