## Hoja 1
IFI005 | m | Tubería para instalación interior, colocada superficialmente.
Tubería para instalación interior, colocada superficialmente y fijada al paramento, formada por tubo de polibutileno (PB), para unión con anillo de retención, serie 4, de 16 mm de diámetro exterior y 1,8 mm de espesor. Incluso material auxiliar para montaje y sujeción a la obra, accesorios y piezas especiales.
Código |  | Unidad | Descripción | Rendimiento | Precio unitario | Importe
1 |  |  | Materiales
mt37tpt400b |  | Ud | Material auxiliar para montaje y sujeción a la obra de las tuberías de polibutileno (PB), de 16 mm de diámetro exterior. | 1 | 0.12 | 0.12
mt37tpt010bc |  | m | Tubo de polibutileno (PB), para unión con anillo de retención, serie 4, de 16 mm de diámetro exterior y 1,8 mm de espesor, según UNE-EN ISO 15876-2, con el precio incrementado el 10% en concepto de accesorios y piezas especiales. | 1 | 2.56 | 2.56
|  |  |  | Subtotal materiales: |  | 2.68
2 |  |  | Mano de obra
mo008 |  | h | Oficial 1ª fontanero. | 0.02 | 22.74 | 0.45
mo107 |  | h | Ayudante fontanero. | 0.02 | 20.98 | 0.42
|  |  |  | Subtotal mano de obra: |  | 0.87
3 |  |  | Costes directos complementarios
|  | % | Costes directos complementarios | 2 | 3.55 | 0.07
Coste de mantenimiento decenal: 0,18€ en los primeros 10 años. |  |  |  | Costes directos (1+2+3): |  | 3.62