## Hoja 1
IFI005 | m | Tubería para instalación interior, colocada superficialmente.
Tubería para instalación interior, colocada superficialmente y fijada al paramento, formada por tubo de polibutileno (PB), para unión con anillo de retención, serie 4, de 22 mm de diámetro exterior y 2,0 mm de espesor. Incluso material auxiliar para montaje y sujeción a la obra, accesorios y piezas especiales.
Código |  | Unidad | Descripción | Rendimiento | Precio unitario | Importe
1 |  |  | Materiales
mt37tpt400d |  | Ud | Material auxiliar para montaje y sujeción a la obra de las tuberías de polibutileno (PB), de 22 mm de diámetro exterior. | 1 | 0.19 | 0.19
mt37tpt010dc |  | m | Tubo de polibutileno (PB), para unión con anillo de retención, serie 4, de 22 mm de diámetro exterior y 2,0 mm de espesor, según UNE-EN ISO 15876-2, con el precio incrementado el 10% en concepto de accesorios y piezas especiales. | 1 | 4.08 | 4.08
|  |  |  | Subtotal materiales: |  | 4.27
2 |  |  | Mano de obra
mo008 |  | h | Oficial 1ª fontanero. | 0.02 | 22.74 | 0.45
mo107 |  | h | Ayudante fontanero. | 0.02 | 20.98 | 0.42
|  |  |  | Subtotal mano de obra: |  | 0.87
3 |  |  | Costes directos complementarios
|  | % | Costes directos complementarios | 2 | 5.14 | 0.1
Coste de mantenimiento decenal: 0,26€ en los primeros 10 años. |  |  |  | Costes directos (1+2+3): |  | 5.24