## Hoja 1
IFI005 | m | Tubería para instalación interior, colocada superficialmente.
Tubería para instalación interior, colocada superficialmente y fijada al paramento, formada por tubo de polipropileno copolímero random resistente a la temperatura (PP-RCT), de color verde, SDR7,4, serie 3,2, "JIMTEN", de 20 mm de diámetro exterior y 2,8 mm de espesor. Incluso material auxiliar para montaje y sujeción a la obra, accesorios y piezas especiales.
Código |  | Unidad | Descripción | Rendimiento | Precio unitario | Importe
1 |  |  | Materiales
mt37tpj404k |  | Ud | Material auxiliar para montaje y sujeción a la obra de las tuberías de polipropileno copolímero random resistente a la temperatura (PP-RCT), SDR7,4, serie 3,2, "JIMTEN", de 20 mm de diámetro exterior. | 1 | 0.18 | 0.18
mt37tpj014kc |  | m | Tubo de polipropileno copolímero random resistente a la temperatura (PP-RCT), de color verde, SDR7,4, serie 3,2, "JIMTEN", de 20 mm de diámetro exterior y 2,8 mm de espesor, según UNE-EN ISO 15874-2, con el precio incrementado el 10% en concepto de accesorios y piezas especiales. | 1 | 3.86 | 3.86
|  |  |  | Subtotal materiales: |  | 4.04
2 |  |  | Mano de obra
mo008 |  | h | Oficial 1ª fontanero. | 0.04 | 22.74 | 0.91
mo107 |  | h | Ayudante fontanero. | 0.04 | 20.98 | 0.84
|  |  |  | Subtotal mano de obra: |  | 1.75
3 |  |  | Costes directos complementarios
|  | % | Costes directos complementarios | 2 | 5.79 | 0.12
Coste de mantenimiento decenal: 0,30€ en los primeros 10 años. |  |  |  | Costes directos (1+2+3): |  | 5.91