## Hoja 1
IFI006 | m | Tubería para instalación interior, empotrada en la pared.
Tubería para instalación interior, empotrada en la pared, formada por tubo multicapa de polipropileno copolímero random resistente a la temperatura/polipropileno copolímero random con fibra de vidrio/polipropileno copolímero random (PP-RCT/PP-R con fibra de vidrio/PP-R), de color verde con 3 bandas de color rojo, serie 3,2, de 20 mm de diámetro exterior y 2,8 mm de espesor. Incluso material auxiliar para montaje y sujeción a la obra, accesorios y piezas especiales. El precio no incluye las ayudas de albañilería para instalaciones.
Código |  | Unidad | Descripción | Rendimiento | Precio unitario | Importe
1 |  |  | Materiales
mt37tof450a |  | Ud | Material auxiliar para montaje y sujeción a la obra de las tuberías multicapa de polipropileno copolímero random resistente a la temperatura/polipropileno copolímero random con fibra de vidrio/polipropileno copolímero random (PP-RCT/PP-R con fibra de vidrio/PP-R), serie 3,2, de 20 mm de diámetro exterior. | 0.4 | 0.18 | 0.07
mt37tof050ac |  | m | Tubo multicapa de polipropileno copolímero random resistente a la temperatura/polipropileno copolímero random con fibra de vidrio/polipropileno copolímero random (PP-RCT/PP-R con fibra de vidrio/PP-R), de color verde con 3 bandas de color rojo, serie 3,2, de 20 mm de diámetro exterior y 2,8 mm de espesor, según UNE-EN ISO 15874-2, con el precio incrementado el 10% en concepto de accesorios y piezas especiales. | 1 | 4 | 4
|  |  |  | Subtotal materiales: |  | 4.07
2 |  |  | Mano de obra
mo008 |  | h | Oficial 1ª fontanero. | 0.04 | 22.74 | 0.91
mo107 |  | h | Ayudante fontanero. | 0.04 | 20.98 | 0.84
|  |  |  | Subtotal mano de obra: |  | 1.75
3 |  |  | Costes directos complementarios
|  | % | Costes directos complementarios | 2 | 5.82 | 0.12
Coste de mantenimiento decenal: 0,30€ en los primeros 10 años. |  |  |  | Costes directos (1+2+3): |  | 5.94