## Hoja 1
IFI006 | m | Tubería para instalación interior, empotrada en la pared.
Tubería para instalación interior, empotrada en la pared, formada por tubo de polibutileno (PB), para unión con anillo de retención, serie 4, de 16 mm de diámetro exterior y 1,8 mm de espesor. Incluso material auxiliar para montaje y sujeción a la obra, accesorios y piezas especiales. El precio no incluye las ayudas de albañilería para instalaciones.
Código |  | Unidad | Descripción | Rendimiento | Precio unitario | Importe
1 |  |  | Materiales
mt37tpt400b |  | Ud | Material auxiliar para montaje y sujeción a la obra de las tuberías de polibutileno (PB), de 16 mm de diámetro exterior. | 0.4 | 0.12 | 0.05
mt37tpt010bc |  | m | Tubo de polibutileno (PB), para unión con anillo de retención, serie 4, de 16 mm de diámetro exterior y 1,8 mm de espesor, según UNE-EN ISO 15876-2, con el precio incrementado el 10% en concepto de accesorios y piezas especiales. | 1 | 2.56 | 2.56
|  |  |  | Subtotal materiales: |  | 2.61
2 |  |  | Mano de obra
mo008 |  | h | Oficial 1ª fontanero. | 0.02 | 22.74 | 0.45
mo107 |  | h | Ayudante fontanero. | 0.02 | 20.98 | 0.42
|  |  |  | Subtotal mano de obra: |  | 0.87
3 |  |  | Costes directos complementarios
|  | % | Costes directos complementarios | 2 | 3.48 | 0.07
Coste de mantenimiento decenal: 0,18€ en los primeros 10 años. |  |  |  | Costes directos (1+2+3): |  | 3.55