## Hoja 1
IFI008 | Ud | Llave de paso.
Válvula de esfera de latón niquelado para roscar de 1 1/2".
Código |  |  | Unidad | Descripción | Rendimiento | Precio unitario | Importe
1 |  |  |  | Materiales
mt37sve010f |  |  | Ud | Válvula de esfera de latón niquelado para roscar de 1 1/2". | 1 | 27.73 | 27.73
mt37www010 |  |  | Ud | Material auxiliar para instalaciones de fontanería. | 1 | 1.4 | 1.4
[5 empty] | Subtotal materiales: |  | 29.13
2 |  |  |  | Mano de obra
mo008 |  |  | h | Oficial 1ª fontanero. | 0.308 | 22.74 | 7
mo107 |  |  | h | Ayudante fontanero. | 0.308 | 20.98 | 6.46
[5 empty] | Subtotal mano de obra: |  | 13.46
3 |  |  |  | Costes directos complementarios
|  |  | % | Costes directos complementarios | 2 | 42.59 | 0.85
Coste de mantenimiento decenal: 7,38€ en los primeros 10 años. |  |  |  |  | Costes directos (1+2+3): |  | 43.44