## Hoja 1
IFI008 | Ud | Llave de paso.
Válvula de esfera de policloruro de vinilo clorado (PVC-C), "JIMTEN", de 16 mm de diámetro, para unión encolada.
Código |  |  | Unidad | Descripción | Rendimiento | Precio unitario | Importe
1 |  |  |  | Materiales
mt37avj010k |  |  | Ud | Válvula de esfera de policloruro de vinilo clorado (PVC-C), "JIMTEN", de 16 mm de diámetro, para unión encolada. | 1 | 77.96 | 77.96
mt37www010 |  |  | Ud | Material auxiliar para instalaciones de fontanería. | 1 | 1.4 | 1.4
[5 empty] | Subtotal materiales: |  | 79.36
2 |  |  |  | Mano de obra
mo008 |  |  | h | Oficial 1ª fontanero. | 0.108 | 22.74 | 2.46
mo107 |  |  | h | Ayudante fontanero. | 0.108 | 20.98 | 2.27
[5 empty] | Subtotal mano de obra: |  | 4.73
3 |  |  |  | Costes directos complementarios
|  |  | % | Costes directos complementarios | 2 | 84.09 | 1.68
Coste de mantenimiento decenal: 14,58€ en los primeros 10 años. |  |  |  |  | Costes directos (1+2+3): |  | 85.77