## Hoja 1
IFI008 | Ud | Llave de paso.
Válvula de esfera de latón niquelado para roscar de 3/4".
Código |  |  | Unidad | Descripción | Rendimiento | Precio unitario | Importe
1 |  |  |  | Materiales
mt37sve010c |  |  | Ud | Válvula de esfera de latón niquelado para roscar de 3/4". | 1 | 7.3 | 7.3
mt37www010 |  |  | Ud | Material auxiliar para instalaciones de fontanería. | 1 | 1.4 | 1.4
[5 empty] | Subtotal materiales: |  | 8.7
2 |  |  |  | Mano de obra
mo008 |  |  | h | Oficial 1ª fontanero. | 0.142 | 22.74 | 3.23
mo107 |  |  | h | Ayudante fontanero. | 0.142 | 20.98 | 2.98
[5 empty] | Subtotal mano de obra: |  | 6.21
3 |  |  |  | Costes directos complementarios
|  |  | % | Costes directos complementarios | 2 | 14.91 | 0.3
Coste de mantenimiento decenal: 2,59€ en los primeros 10 años. |  |  |  |  | Costes directos (1+2+3): |  | 15.21