## Hoja 1
IFI008 | Ud | Llave de paso.
Válvula de esfera de latón niquelado para roscar de 2".
Código |  |  | Unidad | Descripción | Rendimiento | Precio unitario | Importe
1 |  |  |  | Materiales
mt37sve010g |  |  | Ud | Válvula de esfera de latón niquelado para roscar de 2". | 1 | 39.38 | 39.38
mt37www010 |  |  | Ud | Material auxiliar para instalaciones de fontanería. | 1 | 1.4 | 1.4
[5 empty] | Subtotal materiales: |  | 40.78
2 |  |  |  | Mano de obra
mo008 |  |  | h | Oficial 1ª fontanero. | 0.392 | 22.74 | 8.91
mo107 |  |  | h | Ayudante fontanero. | 0.392 | 20.98 | 8.22
[5 empty] | Subtotal mano de obra: |  | 17.13
3 |  |  |  | Costes directos complementarios
|  |  | % | Costes directos complementarios | 2 | 57.91 | 1.16
Coste de mantenimiento decenal: 10,04€ en los primeros 10 años. |  |  |  |  | Costes directos (1+2+3): |  | 59.07