## Hoja 1
IFI008 | Ud | Llave de paso.
Válvula de asiento de polipropileno copolímero random (PP-R), de 25 mm de diámetro.
Código |  |  | Unidad | Descripción | Rendimiento | Precio unitario | Importe
1 |  |  |  | Materiales
mt37avg102ba |  |  | Ud | Válvula de asiento de polipropileno copolímero random (PP-R), de 25 mm de diámetro. | 1 | 31.53 | 31.53
mt37www010 |  |  | Ud | Material auxiliar para instalaciones de fontanería. | 1 | 1.4 | 1.4
[5 empty] | Subtotal materiales: |  | 32.93
2 |  |  |  | Mano de obra
mo008 |  |  | h | Oficial 1ª fontanero. | 0.183 | 22.74 | 4.16
mo107 |  |  | h | Ayudante fontanero. | 0.183 | 20.98 | 3.84
[5 empty] | Subtotal mano de obra: |  | 8
3 |  |  |  | Costes directos complementarios
|  |  | % | Costes directos complementarios | 2 | 40.93 | 0.82
Coste de mantenimiento decenal: 7,10€ en los primeros 10 años. |  |  |  |  | Costes directos (1+2+3): |  | 41.75