## Hoja 1
IFI014 | Ud | Instalación interior para usos complementarios.
Instalación interior de fontanería para usos complementarios con dotación para: lavadero, realizada con tubo de acero galvanizado estirado sin soldadura, para la red de agua fría y caliente que conecta la derivación particular o una de sus ramificaciones con cada uno de los aparatos sanitarios, con los diámetros necesarios para cada punto de servicio. Incluso llaves de paso de cuarto húmedo para el corte del suministro de agua, de asiento plano, en montaje empotrado, material auxiliar para montaje y sujeción a la obra, derivación particular, protección contra la corrosión por agentes externos, mediante tubo corrugado de PP, accesorios de derivaciones. El precio no incluye las ayudas de albañilería para instalaciones.
Código |  |  | Unidad | Descripción | Rendimiento | Precio unitario | Importe
1 |  |  |  | Materiales
mt08tag400c |  |  | Ud | Material auxiliar para montaje y sujeción a la obra de las tuberías de acero galvanizado, de 3/4" DN 20 mm. | 25.4 | 0.47 | 11.94
mt08tag015cg |  |  | m | Tubo de acero galvanizado estirado sin soldadura, serie M, de 3/4" DN 20 mm de diámetro y 2,6 mm de espesor, según UNE-EN 10255, con el precio incrementado el 30% en concepto de accesorios y piezas especiales. | 25.4 | 12.32 | 312.93
mt37wwt010e |  |  | m | Tubo flexible corrugado de polipropileno, de 23 mm de diámetro, temperatura de trabajo de hasta 100°C, para señalización y protección mecánica y contra los agentes externos como yeso, cemento, cal, etc., de las tuberías de conducción para agua fría y A.C.S. | 26.67 | 0.68 | 18.14
mt37sva010a |  |  | Ud | Llave de paso para empotrar, de asiento plano, de 3/4" de diámetro, calidad básica. | 2 | 12.92 | 25.84
[5 empty] | Subtotal materiales: |  | 368.85
2 |  |  |  | Mano de obra
mo008 |  |  | h | Oficial 1ª fontanero. | 6.35 | 22.74 | 144.4
mo107 |  |  | h | Ayudante fontanero. | 6.35 | 20.98 | 133.22
[5 empty] | Subtotal mano de obra: |  | 277.62
3 |  |  |  | Costes directos complementarios
|  |  | % | Costes directos complementarios | 2 | 646.47 | 12.93
Coste de mantenimiento decenal: 72,53€ en los primeros 10 años. |  |  |  |  | Costes directos (1+2+3): |  | 659.4