## Hoja 1
IFM005 | m | Tubería para montante, colocada superficialmente.
Tubería para montante de fontanería, colocada superficialmente y fijada al paramento, formada por tubo de policloruro de vinilo no plastificado (PVC-U), de 32 mm de diámetro exterior, PN=16 atm y 2,4 mm de espesor, con extremo abocardado, para unión encolada. Incluso material auxiliar para montaje y sujeción a la obra, accesorios y piezas especiales.
Código |  |  | Unidad | Descripción | Rendimiento | Precio unitario | Importe
1 |  |  |  | Materiales
mt37tvq011cd |  |  | Ud | Material auxiliar para montaje y sujeción a la obra de las tuberías de policloruro de vinilo no plastificado (PVC-U), de 32 mm de diámetro exterior. | 1 | 0.12 | 0.12
mt37tvq010cdd |  |  | m | Tubo de policloruro de vinilo no plastificado (PVC-U), de 32 mm de diámetro exterior, PN=16 atm y 2,4 mm de espesor, con extremo abocardado, para unión encolada, según UNE-EN 1452, con el precio incrementado el 15% en concepto de accesorios y piezas especiales. | 1 | 2.76 | 2.76
[5 empty] | Subtotal materiales: |  | 2.88
2 |  |  |  | Mano de obra
mo008 |  |  | h | Oficial 1ª fontanero. | 0.06 | 22.74 | 1.36
mo107 |  |  | h | Ayudante fontanero. | 0.06 | 20.98 | 1.26
[5 empty] | Subtotal mano de obra: |  | 2.62
3 |  |  |  | Costes directos complementarios
|  |  | % | Costes directos complementarios | 2 | 5.5 | 0.11
Coste de mantenimiento decenal: 0,28€ en los primeros 10 años. |  |  |  |  | Costes directos (1+2+3): |  | 5.61