## Hoja 1
IFM010 | Ud | Montante.
Montante de 12 m de longitud, colocado superficialmente y fijado al paramento, formado por tubo multicapa de polietileno reticulado/aluminio/polietileno reticulado de alta densidad (PE-X/Al/PE-X), de 20 mm de diámetro y 2,25 mm de espesor, temperatura máxima de funcionamiento 95°C; purgador automático de aire de latón y llave de paso de asiento, con regulación oculta, metálica. Incluso material auxiliar para montaje y sujeción a la obra, accesorios y piezas especiales.
Código |  | Unidad | Descripción | Rendimiento | Precio unitario | Importe
1 |  |  | Materiales
mt37tco400db |  | Ud | Material auxiliar para montaje y sujeción a la obra de las tuberías multicapa de polietileno reticulado/aluminio/polietileno reticulado de alta densidad (PE-X/Al/PE-X), con barrera de oxígeno, de 20 mm de diámetro exterior. | 12 | 0.11 | 1.32
mt37tco010dbd |  | m | Tubo multicapa de polietileno reticulado/aluminio/polietileno reticulado de alta densidad (PE-X/Al/PE-X), de 20 mm de diámetro y 2,25 mm de espesor, temperatura máxima de funcionamiento 95°C, según UNE-EN ISO 21003-1, con el precio incrementado el 15% en concepto de accesorios y piezas especiales. | 12 | 2.64 | 31.68
mt37sgl020d |  | Ud | Purgador automático de aire con boya y rosca de 1/2" de diámetro, cuerpo y tapa de latón, para una presión máxima de trabajo de 10 bar y una temperatura máxima de 110°C. | 1 | 8.75 | 8.75
mt37tco140e |  | Ud | Válvula de asiento, con regulación oculta, metálica, y conexiones Pressfitting, de 20 mm de diámetro, con embellecedor de acero inoxidable. | 1 | 30.25 | 30.25
|  |  |  | Subtotal materiales: |  | 72
2 |  |  | Mano de obra
mo008 |  | h | Oficial 1ª fontanero. | 0.63 | 22.74 | 14.33
mo107 |  | h | Ayudante fontanero. | 0.63 | 20.98 | 13.22
|  |  |  | Subtotal mano de obra: |  | 27.55
3 |  |  | Costes directos complementarios
|  | % | Costes directos complementarios | 2 | 99.55 | 1.99
Coste de mantenimiento decenal: 5,08€ en los primeros 10 años. |  |  |  | Costes directos (1+2+3): |  | 101.54